## Dati
Progetto per il calcolo dell'angolo partendo dal valore RAW letto.
Per prima cosa calcoliamo il valore letto dall'RCX con l'equazione:
X = 1023 * R
10.000 + R
dove X è il valore letto, R la resistenza del trimmer, 1023 il massimo valore RAW
e 10.000 (10Kohm) il valore della resistenza interna di pull up dell'RCX.
Ora ricaviamo R partendo dall'equazione precedente:
R = 10.000 * X
1023 - X
Dato che il valore resistivo del trimmer (esempio con 50Kohm) è lineare all'angolo A, possiamo dire che la resistenza è 0 ohm a 0° gradi e 50Kohm (50.000) a 270° gradi, percui:
A = 270 * R
50.000
Se ora sostituiamo R con la prima equazione, otteniamo l'angolo A partendo dal valore RAW letto X:
A = 54 * X
1023 - X
Un piccolo problema.
Utilizzando questa equazione, un valore RAW di X maggiore di 607 porterebbe in overflow (+/- 32768) il calcolo nella memoria interna dell'RCX.
E' quindi necessario scomporre l'equazione e assegnare un valore M (moltiplicatore) che sarà diverso al variare della trimmer usato.
trimmer 10Kohm - moltiplicatore M = 10
trimmer 50Kohm - moltiplicatore M = 2
trimmer 100Kohm - moltiplicatore M = 1
In conclusione: La formula da usare per il trimmer da 50Kohm è la seguente:
A = M * 27 * X quindi A = 2 * 27 * X
1023 - X 1023 - X

## 10K
Dati
Res. Int. RCX | 10000 | ohm
Potenziometro | 10000 | ohm
Moltiplicatore | 10
Valore letto con potenziometro 50Kohm
Gradi | Ohm Potenz. | Valore RAW
0 | 0 | 0
30 | 1111.1111 | 102.3
60 | 2222.2222 | 186
90 | 3333.3333 | 255.75
120 | 4444.4444 | 314.7692
150 | 5555.5556 | 365.3571
180 | 6666.6667 | 409.2
210 | 7777.7778 | 447.5625
240 | 8888.8889 | 481.4118
270 | 10000 | 511.5
Formula x ricavare i gradi (A)
partendo dal valore RAW letto
A = 270 R / Potenziometro percui
A = 270 * (10000 X) / (1023-X)
A = ?(Moltiplicatore) * (27 X) / (1023-X)
Gradi | Valore RAW | Gradi (calcolo)
0 | 0 | 0
30 | 102.3 | 30
60 | 186 | 60
90 | 255.75 | 90
120 | 314.7692 | 120
150 | 365.3571 | 150
180 | 409.2 | 180
210 | 447.5625 | 210
240 | 481.4118 | 240
270 | 511.5 | 270

## 50K
Dati
Res. Int. RCX | 10000 | ohm
Potenziometro | 50000 | ohm
Moltiplicatore | 2
Valore letto con potenziometro 50Kohm
Gradi | Ohm Potenz. | Valore RAW
0 | 0 | 0
30 | 5555.5556 | 365.3571
60 | 11111.1111 | 538.4211
90 | 16666.6667 | 639.375
120 | 22222.2222 | 705.5172
150 | 27777.7778 | 752.2059
180 | 33333.3333 | 786.9231
210 | 38888.8889 | 813.75
240 | 44444.4444 | 835.102
270 | 50000 | 852.5
Formula x ricavare i gradi (A)
partendo dal valore RAW letto
A = 270 R / Potenziometro percui
A = 270 * (10000 X) / (1023-X)
A = ?(Moltiplicatore) * (27 X) / (1023-X)
Gradi | Valore RAW | Gradi (calcolo)
0 | 0 | 0
30 | 365.3571 | 30
60 | 538.4211 | 60
90 | 639.375 | 90
120 | 705.5172 | 120
150 | 752.2059 | 150
180 | 786.9231 | 180
210 | 813.75 | 210
240 | 835.102 | 240
270 | 852.5 | 270

## 100K
Dati
Res. Int. RCX | 10000 | ohm
Potenziometro | 100000 | ohm
Moltiplicatore | 1
Valore letto con potenziometro 50Kohm
Gradi | Ohm Potenz. | Valore RAW
0 | 0 | 0
30 | 11111.1111 | 538.4211
60 | 22222.2222 | 705.5172
90 | 33333.3333 | 786.9231
120 | 44444.4444 | 835.102
150 | 55555.5556 | 866.9492
180 | 66666.6667 | 889.5652
210 | 77777.7778 | 906.4557
240 | 88888.8889 | 919.5506
270 | 100000 | 930
Formula x ricavare i gradi (A)
partendo dal valore RAW letto
A = 270 R / Potenziometro percui
A = 270 * (10000 X) / (1023-X)
A = ?(Moltiplicatore) * (27 X) / (1023-X)
Gradi | Valore RAW | Gradi (calcolo)
0 | 0 | 0
30 | 538.4211 | 30
60 | 705.5172 | 60
90 | 786.9231 | 90
120 | 835.102 | 120
150 | 866.9492 | 150
180 | 889.5652 | 180
210 | 906.4557 | 210
240 | 919.5506 | 240
270 | 930 | 270