## Foglio1
[10 empty] | STUDIO GIUNTI TRAVE- COLONNA | [25 empty] | OUTPUT
studing beam-column joints
SOLUZIONE SENZA COSTOLE
[10 empty] | SALDATI | [24 empty] | NO GUSSETS SOLUTION
welded
#VALUE!
#VALUE!
FILL UP PURPLE CELLS ONLY
INPUT
[20 empty] | M | 1400 | tcm
[20 empty] | l 1 | 260 | mm
[20 empty] | l 2 | 180 | mm | [12 empty] | SOLUZIONE CON COSTOLE
[20 empty] | h1 | 225 | mm | [12 empty] | GUSSETS SOLUTION
| Procedura Instructions | [18 empty] | h2 | 373 | mm
1) scrivi i dati richiesti in INPUT nelle celle viola | [19 empty] | s1 | 12.5 | mm
2) leggi la soluzione idonea in OUTPUT | [19 empty] | s2 | 13.5 | mm | [11 empty] | COSTOLE
1) write requested data in INPUT filling up purple cells only | [19 empty] | t 1 | 7.5 | mm | [11 empty] | GUSSETS
2) read proper solution in OUTPUT | [15 empty] | l 1 |  |  |  | t 2 | 8.6 | mm | [15 empty] | COSTOLE | GUSSETS
[20 empty] | W trave | 1156 | cm3
[20 empty] | s adm. | 1600 | kg/cm2 |  | COSTOLE GUSSETS | [13 empty] | #VALUE!
#VALUE!
[16 empty] | l 2 |  |  |  | spessore costola h = | 12 | mm | SUGGERITO | [17 empty] | mm
[9 empty] | M | [9 empty] | gussets thnckn. |  |  |  | SUGGESTED VALUE | [15 empty] | N° | spessore | a | b | KG
[38 empty] | costole | 4 | 12 | 225 | 85 | 7.344 | per 1 nodo
[20 empty] | h = | 12 | mm | SCELTO CHOSEN | [16 empty] | thckn. |  |  |  | for 1 Joint
[20 empty] | s eff.(P2) = | 1775.6132 |  | tensione compress. Per h scelto | [15 empty] | b
[12 empty] | h2 | [10 empty] | compr. Stress for chosen h | [17 empty] | a
t 2
[19 empty] | stabilità costole |  | #VALUE! | [16 empty] | ANIMA | WEB
[19 empty] | gussets stability |  | #VALUE! | [16 empty] | #VALUE!
#VALUE!
s2
h1
SOLUZIONE CON COSTOLE E RINFORZI DIAGONALI
GUSSETS SOLUTION WITH DIAGONAL GUSSETS ADDED
s1
[20 empty] | metodo CNR |  | CNR formulae
|  |  | P2 |  |  | P2 | [7 empty] | F/h1/t1 | <= | 160000*(1+0)*(t1/h1)^2 con a=infinito | [5 empty] | F/t1/(s2+2*s1) |  | <= | 1,15* s adm | [15 empty] | mm
[10 empty] | P2 | 36.2225 | t | (A) | 214.6519 |  | 177.7778 | (B) |  |  |  |  | (C) | 12544.5921 |  | 1840 | (D) |  | O.K. If (A) <= (B) AND (C) <= (D) | [10 empty] | N° | spessore | ld | bd | KG
[38 empty] | costole | 2 | 12 | 435.6076 | 126.25 | 10.5591 | per 1 nodo
[15 empty] | metodo carico concentrato su suolo elastico | [24 empty] | thckn. |  |  |  | for 1 Joint
[15 empty] | method for a concentrated load on a continuous elastic ground | [7 empty] | Belluzzi I
bd
[10 empty] | P2 | 36.2225 | t |  | b = K*t1 |  | K = E kg/cm2 | J = 1/12*l1*s1^3 cm4 |  |  | W cm3 |  |  |  | a = (b/(4*E*J))^(1/4) |  |  |  | M = F/4/a kg*cm |  |  | s kg/cm2 | [9 empty] | ld
|  |  | P2 |  |  | P2 | [7 empty] | 1575000 |  | 2100000 |  | 4.2318 |  | 6.7708 |  |  |  |  | 0.4588 |  |  | 19737.8009 |  | (E) | 2915.1214
[37 empty] | costola diagonale | #VALUE!
[28 empty] | O.K. If (E) <= |  | 1600 | kg/cm2 | [5 empty] | diagonal gusset | #VALUE!
[8 empty] | spessore | [5 empty] | Verifica stabilità costole verifying gussets stability | [9 empty] | Verifica stabilità costole gussets stability verifying
[7 empty] | h = | 12 | mm | [5 empty] | Timoshenko method | [9 empty] | Timoshenko method
thickness
[27 empty] | (F) |  |  |  |  | (G)
[11 empty] | 85.7 | [12 empty] | s crit. = b* s e |  |  | #VALUE! | kg/cm2 |  |  | s eff.(P2) = | 1775.6132 | kg/cm2
85
[11 empty] | 85 | mm |  |  |  |  | P2 | 36.2225 | t |  |  | s e = 1/12* p^2*E*(h^2/a^2)*1/(1-m^2) |  |  |  |  | b = f (lunghezza d'onda di inflessione) |  |  |  |  | #VALUE!
[23 empty] | m = | 0.3 |  |  | inflection wave path, function
[22 empty] | s e = | 5393.2855
[28 empty] | O.K. If (G) <= (F)/1,33 AND (G) <= |  |  | 1800 | kg/cm2
[13 empty] | a = | 225 | mm
Verifica stabilità anima web stability verifying
metodo CNR CNR formulae
[19 empty] | t eff.(P2) = | s eff.(P2)/(3^(1/2)) = |  | 1025.1508 | kg/cm2 |  | a = a/h | 0.60322 |  | K = | #VALUE!
(H)
[25 empty] | s cr. = | 752.7681 | kg/cm2
[21 empty] | t * = | k*s cr.
[21 empty] | t * = | #VALUE! | kg/cm2 |  |  |  |  | O.K. If (H) <= (I)/1,33
[16 empty] | 373 | = h |  |  |  |  | (I)
[19 empty] | stabilità anima |  | #VALUE!
[19 empty] | web stability |  | #VALUE!
(mm)
[14 empty] | 225 | = a
Verifica stabilità costole diagonali verifying diagonal gussets stability
[14 empty] | Ad= | ((h1^2+h2^2)^(1/2))*(1,15*Wtr/h1/h2-t1/(3^(1/3))) | [6 empty] | Ad = sezione trasversale 2 costole diagonali
[7 empty] | ld = | 435.6076 | mm | [12 empty] | Ad = transversal section 2 diagonal gussets
[14 empty] | Ad= | 4634.9191 | mm2
[16 empty] | l d = | 435.6076 | mm |  |  | s trave= | 1211.0727 | kg/cm2
[16 empty] | bd = | 126.25 | mm
27.7882
[15 empty] | 13.8941 |  | sd =spessore costole diagonali
[14 empty] | sd = | 12 | mm | sd = diagonal gussets thickness
mm
| sd = | 12 |  | 126.25 | bd
mm
Note on T57: pietro pesce: questo metodo può ritenersi valido sia per la verifica dell'imbozzamento dell'anima che del distacco dell'ala. Nel primo caso sostituisce il metodo CNR. Per sicurezza noi consideriamo valida la soluzione senza costole , solo se entrambe i metodi sono soddisfatti., this method is valid both for web buckling and flange tear verifying . In the first case , it can replace the CNR method. For a major security we consider valid the no gussets solution , just if both conditions are satisfied.
Note on T112: pietro pesce: il valore di Ad è determinato in funzione della W della trave e cioè in base a samm. Tale sezione può essere pertanto proporzionalmente ridotta se la seff. nella trave è di valore inferiore Ad value is stated in accordance with the beam section modulus (W), namely on sadm. basis. This value can be reduced if beam effective stress is lower.
Note on Z34: pietro pesce: se la sigma sottostante è elevata oppure non c'è stabilità nelle costole, aumentare il valore di -h- if hereunder stress is too high or for not stable gussets, increase -h- value.
Note on AD39: pietro pesce: il minimo coefficente di sicurezza rispetto al carico critico od alla tensione critica è pari a 1,33.
Note on AD40: pietro pesce: minimum security factor related to critic load or critic stress is1,33.
b =
SCRIVI SOLO NELLE CELLE VIOLA
t1
PER GIUNTI IMBULLONATI
vedi Foglio 2
bolted joints: Foglio2, Foglio 3

## Foglio2
STUDIO GIUNTI TRAVE- COLONNA
studying beam-stanchion joints
TIPO 1 | TIPO 2 | IMBULLONATI CON PIASTRA FRONTALE
style 1 | style 2 | frontal flange bolted
Acciaio R = 42 kg/mm2
Unire una trave ad una colonna mediante flangia frontale imbullonata
per tramettere un momento flettente prefissato, presenta la necessità
di predeterminare dei valori in tra loro interdipendenti. Detti valori sono:
il numero di bulloni, il diametro dei bulloni, lo spessore della flangia.
Si procede normalmente per tentativi e lo spessore della flangia, viene spesso
fissato in ultimo, in relazione al diametro del bullone (1,5 - 2 volte il diametro).
Riportiamo di seguito, il metodo di valutazione proposto da una pubblicazione
del 1972 di R.Delesques del CTICM di Puteaux (Parigi). Il metodo, è basato su
prove sperimentali condotte da vari sperimentatori, che hanno rilevato la diversa
risposta allo sforzo dei bulloni del giunto, a seconda che si trovino all'angolo
flangia/anima della trave, od in altra posizione nella fila parallela all'anima.
Si è notato inoltre che lo sforzo nei bulloni, NON è proporzionale all'aumentare
del momento sollecitante, ma cresce con velocità superiore.
Lo studio prende in considerazione due tipi di giunto: TIPO 1 e TIPO 2 come
visibile in figura.
Le formule riportate, sono prese dalla pubblicazione citata, così come il procedimento di calcolo.
Onde verificare i risultati così ottenuti , si è aggiunto un confronto con altro
procedimento di calcolo.
VEDI FOGLIO 3
Steel: Y = 24 kg/mm2
Calculation procedure, refers to a published work of R.Delesques del CTICM .
di Puteaux (Parigi) 1972.
This work is based on results of tests carryed out by several authors.
Tests revealed the different behaviour of bolts versus an external bending moment
to be transmitted trough the bolted joint.
For example, the bolts at the flange/web corner of the beam, born an effort higher then
those in a different position along the row parallel to the web.
Moreover, the bolts effort grows in a not proportional way with the external bending moment.
Referred formulas take in account of this situation and are validated by experimental tests.
Two styles of joints are considered: style 1 and style 2 .
Endly we matched these final results with others coming from another way of calculation
GO TO FOGLIO 3

## Foglio3
[11 empty] | 13 |  |  |  |  | 18 | [11 empty] | 30 | [8 empty] | 40 |  | 42
STUDIO GIUNTI TRAVE- COLONNA
studing beam-column joints
NON CANCELLARE NE SPOSTARE LE CELLE
[13 empty] | IMBULLONATI CON PIASTRA FRONTALE | [22 empty] | DO NOT ERASE OR MOVE GRAY CELLS
frontal flange bolted
[25 empty] | VALID STYLE | [10 empty] | FILL UP PURPLE CELLS ONLY
[26 empty] | TIPO SCELTO | 1
VALID STYLE
[20 empty] | TIPO 1 |  | #VALUE! |  |  | tutte le quote in mm | [5 empty] | bianco1(tipo, r) | [7 empty] | INPUT |  | CLICK prima di leggere i dati di OUTPUT |  |  | TIPO SCELTO | 1
[20 empty] | style |  | #VALUE! |  |  | all dimensions: mm | [13 empty] | 24 |  | CLICK ON before reading OUTPUT data
[30 empty] | TIPO 2 | [8 empty] | TRAVI beams
[30 empty] | style | #VALUE! | [12 empty] | OUTPUT
[27 empty] | Bulloni T |  |  |  | #VALUE! | [6 empty] | IPE | 500
[27 empty] | bolts T | [10 empty] | Mom. Flett. da trasmettere (kgm) | 35000 | Bending moment to be transmitted |  |  | diametro est. bulloni (mm) | #VALUE! | bolt extern. diameter
[19 empty] | #VALUE! | #VALUE! | [17 empty] | spess. ala trave - ef - (mm) | 16 | thickn. beam flange |  |  | numero bulloni (n) | #VALUE! | bolts quantity
[24 empty] | #VALUE! | [13 empty] | spess. anima trave(mm) | 10.2 | thickn. beam web |  |  | altezza flangia (mm) | #VALUE! | flange height
[38 empty] | altezza trave -h - (mm) | 500 | beam height |  |  | larghezza flangia (mm) | 200 | flange width
[33 empty] | #VALUE! |  |  |  |  | largh. ala (mm) | 200 | flange width |  |  | spessore flangia (mm) | #VALUE! | flange thick.
[38 empty] | s max ammessa(kg/cm2) | 1700 | s max admitted |  |  | cordone sald flangia (mm) | #VALUE! | flange weld. Fillet
[43 empty] | cordone sald anima trave (mm) | #VALUE! | beam web weld. Fillet
[33 empty] | #VALUE! | [5 empty] | 5 |  |  |  | cordone sald. Ali trave (mm) | #VALUE! | beam flange weld. Fillet
[26 empty] | #VALUE! | [11 empty] | SCEGLI TIPO 1 o 2 | 1 | choose style 1 or 2 |  |  |  | #VALUE!
[26 empty] | #VALUE! |  |  |  |  | #VALUE! |  |  | #VALUE!
[18 empty] | 500 |  | #VALUE! |  |  |  | 468 |  | #VALUE! |  |  |  |  | #VALUE! | [7 empty] | BULLONI - bolts
[38 empty] | diametro est. bulloni (mm) | #VALUE! | bolt extern. diameter |  | Disegno e quote cella AA18 e dintorni
[38 empty] | numero bulloni (n) | #VALUE! | bolts quantity |  | Drawing and dimensions cell AA18 and around
[27 empty] | #VALUE! | [10 empty] | carico snerv. materiale bulloni | 90 | bolt material yeld point
[38 empty] | carico di lavoro ammesso -S - | 72 | max.admitted working stress
[33 empty] | #VALUE! |  |  |  |  | sezione nocciolo bullone -Ab - (mm2) | #VALUE! | bolt working section
[38 empty] | correzione diametro bulloni | -1 | value to correct bolt diameter
|  |  |  | TIPO 1 | [6 empty] | TIPO 2 | [27 empty] | 21
|  |  |  | style | [6 empty] | style | [27 empty] | SALDATURA flangia
flange welding fillet
[18 empty] | #VALUE! | [19 empty] | carico di lavoro ammesso -S - | 2200 | kg/cm2
#VALUE!
[24 empty] | diametro fori |  |  |  |  | 200
[24 empty] | holes diameter |  | #VALUE! | mm
#VALUE!
[28 empty] | spessore |  | cateto
[28 empty] | thickn. |  | cathetus
[28 empty] | #VALUE! |  | #VALUE! | mm
cordoni saldatura
[21 empty] | welding fillet | [6 empty] | #VALUE! |  | #VALUE! | mm
[28 empty] | #VALUE! |  | #VALUE! | mm
[29 empty] | correzione cordone | 5.64 | fillet correction value
Verifica cordone piastra
[23 empty] | 200 |  |  | checking flange weld. fillet
chosen style
[12 empty] | TIPO SCELTO | 1
[10 empty] | chosen style | [15 empty] | W= | #VALUE! | cm3
[26 empty] | s = | #VALUE! | kg/cm2
[22 empty] | 500 |  |  | #VALUE!
i 2 bulloni T trasmettono un momento a M ove :
the 2 bolts T transmit an a M bending moment where:
[7 empty] | a = | (9,2+n)/(8+4n) |  |  | per il tipo 1
[7 empty] | a = | (38+n)/(20+10n) |  |  | per il tipo 2 |  | n= | #VALUE!
[7 empty] | per noi |  | for us | [13 empty] | #VALUE!
tutte le quote in mm |  |  | #VALUE! | ta |  |  | a = | #VALUE!
all dimensions: mm |  |  |  | #VALUE! | Ca | [16 empty] | Confronto dei risultati ottenuti con secondo metodo di calcolo
[7 empty] | sforzo di trazione in 1 dei bulloni posizione T | [14 empty] | Searching results with a second calculation system.
traction in each T point bolt
| #VALUE! | Ce |  |  | #VALUE! | te
[7 empty] | F = | a M/(1,8*(h-2*ef)) |  |  |  | h = | 0.5 | m | ef = | 0.016 | m | [5 empty] | tipo 1 |  |  | tipo 2
[7 empty] | F = | #VALUE! | kg |  |  | Ab = | #VALUE! | mm2 | S = | 72 | kg/mm2
[5 empty] | #VALUE! | ts |  |  |  | s b = | #VALUE! | kg/mm2
[9 empty] | spessore flangia - e - | F/375/(ta/Ca+ts/Cs) |  |  | per il tipo 1 | [10 empty] | h1 |  |  |  | h2
flange thickness
[10 empty] | F/375/(ta/Ca+ts/2*Cs) |  |  | per il tipo 2 | [11 empty] | y1 |  |  |  | y2
[8 empty] | e = | #VALUE! | mm
| #VALUE! | Cs | [6 empty] | #VALUE! | [12 empty] | Ci rifacciamo al calcolo del cemento armato.
Supponiamo che una frazione della trazione venga sopportato dai
bulloni della fila superiore, come indicato in figura
We refer to reinf. concrete calculation system. Moreover we suppose
that a rate of traction effort be kept by upper bolts as indicated.
VALID STYLE
[31 empty] | TIPO SCELTO | 1
[31 empty] | Mom. Flett. da trasmettere (kgm) | 35000 | Bending moment to be transmitted
[23 empty] | Con TIPO1 valgono gli indici 1 |  |  |  | h1 = | #VALUE! | mm | y1 = | #VALUE! | mm
[23 empty] | Con TIPO2 valgono gli indici 2 |  |  |  | h2 = | #VALUE! | mm | y2 = | #VALUE! | mm
[23 empty] | When TIPO1 is effective pointer 1 |  |  |  | A1f = | #VALUE! | mm2 | A2f = | #VALUE! | mm2
[23 empty] | When TIPO2 is effective pointer 2 |  |  |  | d1 = | #VALUE! | mm | d2 = | #VALUE! | mm | diametro bulloni bolts diameter
[29 empty] | mm2 | #VALUE! | sezione totale nocciolo bulloni
[30 empty] | #VALUE! | total bolts working section
[29 empty] | kg | #VALUE! | F1 =max tiro in 1 bullone
max traction effort in one bolt
Piastra Flange
[23 empty] | tipo 1 | #VALUE! | [5 empty] | tipo 2 | #VALUE!
[25 empty] | mf = | #VALUE! | kgmm |  |  |  | trave | beam
[23 empty] | F1 |  | #VALUE! |  |  |  | colonna | stanchion |  |  |  | mf = | #VALUE! | kgmm
#VALUE!
#VALUE!
[25 empty] | (F1)/2 | #VALUE! | [8 empty] | #VALUE!
[25 empty] | (F1)/2 | [7 empty] | (F1)/2 | #VALUE!
[29 empty] | #VALUE! |  | F1 |  | (F1)/2
F1
[24 empty] | #VALUE! | [9 empty] | F1
[28 empty] | VALID STYLE |  | #VALUE!
[29 empty] | TIPO SCELTO | 1
CONFRONTO
MATCHING RESULTS
[27 empty] | second system |  |  | first system
[27 empty] | results from direct calculation |  |  | formulae coming from tests
[22 empty] | 1 | #VALUE! | [6 empty] | formule da sperimentazioni
[22 empty] | 2 | #VALUE! |  |  | s f = | #VALUE! | kg/mm2 |  | #VALUE! | kg/mm2
[22 empty] | 2 | #VALUE! |  |  | tensione nei bulloni |  |  |  | tensione di confronto
[22 empty] | 1 | #VALUE! |  |  | bolts stress |  |  |  | tension matching value
#VALUE!
[22 empty] | #VALUE! | #VALUE! | [10 empty] | valori max.
[27 empty] | #VALUE! | [6 empty] | max value
[26 empty] | e = | #VALUE! | mm |  | #VALUE! | mm |  |  | #VALUE!
[26 empty] | spessore flangia |  |  |  | spessore di confronto
[26 empty] | flange thickness |  |  |  | thick. matching value
[26 empty] | d = | #VALUE! |  |  | #VALUE! |  |  |  | #VALUE!
[27 empty] | diametro est. bulloni (mm) |  |  | diametro di confronto
[27 empty] | bolt extern. diameter |  |  | diameter matching value
Note on X92: la frazione è calcolata dal programma in base al numero dei bulloni di una fila verticale
Note on X94: the rate is automatically stated by the program referring to bilts quantity in a vertical row.
Note on AC141: si tiene conto della riduzione di sezione per presenza fori Lack of resistance due to holes is taken in care.
Note on AF58: la correzione delle dimensioni del cordone è AUTOMATICA Program AUOMATICALLY controls fillet dimension. .
Note on AP29: scrivi 1 o 2 nella cella write 1 or 2 into the cell
Note on AP33: numero bulloni in ogni fila verticale interno trave bolts quantity in each vertical row inside beam section
Note on AP34: kg/mm2
Note on AP37: Cliccando sul pulsante AUTOMATICAMENTE il programma scrive in questa cella il corretto incremento al diametro del bullone per rispettare il limite di sollecitazione ammessa nel materiale del bullone stesso. CLICKING on the button program AUTOMATICALLY writes proper value inside the cell in order to increase the bolt diameter when relevant stress is over that one admitted for its materialis
Note on BA19: sono stati utilizzati i valori maggiori forniti dai due sistemi di calcolo we 've chosen max values between those coming from the 2 different calculation ways
SCRIVI SOLO NELLE CELLE VIOLA
CLICK ON
h =
supporti per sforzo di taglio
Shear effort beares