## PREFACE
Grigliati o paratie nervate caricate uniformemente e soggette a compressione sui 4 lati
Calcolo di verifica
Il calcolo delle paratie o delle lastre nervate caricate uniformemente o con carico idraulico
non può essere condotto in maniera precisa, per la difficoltà nella corretta ripartizione del carico
sulle varie travi di nervatura. La presenza di compressione sui lati complica ulteriormente il problema.
Si sono pertanto succedute nel tempo, varie proposte di calcolo basate su ipotesi diverse.
Quella qui rappresentata è stata pubblicata alcuni anni fa dall'ing. E. Preti ed è basata sul metodo
della minima energia potenziale totale (L - U) associata ad una preassunta linea di deformazione espressa in forma
di serie di Fourier (vedi seguito).
L = lavoro di deformazione U = diminuzione del potenziale delle forze esterne
Il metodo non tiene conto della instabilità per carico di punta.
Tuttavia abbiamo apportato una correzione usando il metodo OMEGA per la sola stabilità al di fuori del piano del grigliato
La probabile presenza di una lamiera nella paratia dovrebbe poi garantire la stabilità laterale
Tralasciamo ovviamente il calcolo teorico molto complesso ed arriviamo all'espressione della freccia
in un punto generico sviluppata in serie di Fourier del tipo
c1 cos px/2/a cos py/2/b |  |  | + | c3 cos px/3/a cos py/3/b |  |  | + | c5 cos px/5/a cos py/5/b | '+ ………………
ove i valori di c1, c3, c5 ecc. sono calcolati ponendo = 0 la derivata dell'energia rispetto, per l'appunto,.
a c1, c3 ecc.
| d (L - U)/d c1 = 0 |  | d (L - U)/d c3 = 0 |  |  | d (L - U)/d c5 = 0
Sviluppando i calcoli numerici si nota una veloce convergenza della serie
cosicchè ci si può limitare al calcolo di 1 o 2 termini della serie stessa.
I risultati ottenuti con questo metodo, collimano con quelli di cui ai Files sulle paratie già presenti nel Sito,
ed in particolare, posti P1 e P2 = 0, con quelli del File Paratie1.
Foglio1
paratia soggetta a carico uniforme, 4 lati semplicemente appoggiati , compressa assialmente
dai 4 lati.
Grates or stiffened bulkheads all sides axially loaded and under an uniformly distributed load.
Checking an existent grate
Uniformly loaded bulkheads, or grated plates, calculation, can't be carried out in a precise way, due to the difficulty in a correct
primary load sharing to each stiffener or beam. More difficulties if an axial disturbance has to be faced too.
Aside many others calculation procedures, we propose a method based on theory of the deformation minimum potential energy ,
(L - U),starting from a preestablished deformation line expressed in form of a Fourier's series.
L = deformation energy U = external forces potential energy decrease.
This calculation method was developed and published by ing. E. Preti some years ago.
General sway expression is given according to a Fourier's series, as follows
c1 cos px/2/a cos py/2/b |  |  | + | c3 cos px/3/a cos py/3/b |  |  | + | c5 cos px/5/a cos py/5/b | '+ ………………
where c1, c3, c5 ecc. values can be taken making = 0 the derivative of the energy expression referred to the same c1, c3, c5
|  | d (L - U)/d c1 = 0 |  |  | d (L - U)/d c3 = 0 |  | d (L - U)/d c5 = 0
By calculation you can become aware of the rapid convergence of the series so that you can stop calculation to the first or
second term, maximum.
Be aware that this method don't take care of stability problems.
Otherwise, in this program, we check axial stability , out of grate plane ONLY, by OMEGA method.
Probable presence of a plate in the bulkhead should be a valid warranty for the lateral stability.
Values coming from this method, agree values coming from other Files on bulKheads, this Site,
expecially for Paratie1 File when P1 = P2 = 0
Foglio 1
bulkhead under an uniformly distributed load, 4 simple supported sides , axial compression on all 4 sides.

## Foglio1
PARATIE o LASTRE nervate
bulkheads or grated plates
ICONE
P 1
shape height in mm
H profilo in mm
| appoggio semplice su 4 lati | [7 empty] | 2 a = | 600 | cm | travi beams = 2n | [6 empty] | INPUT
| simple supports on 4 sides | [12 empty] | J (cm4) | [8 empty] | IPE | ISE |  | HSA
| travi orizzontali CONTNUE attraverso quelle verticali | [8 empty] | E | F | G | [5 empty] | 2 b = | 1200 | cm |  |  | 80 | 650 |  | 760/314
| horiz. beams continue trough vertical beams | [6 empty] | Z | [5 empty] | W |  |  |  | J = | #VALUE! | cm4 | 0 |  | 100 | 700 |  | 830/323
| CARICO UNIFORME | [16 empty] | WJ = | #VALUE! | cm3 | 0 | hJ | 120 | 750 |  | 910/339 | H e B profilo in mm
| UNIFORM LOAD | [16 empty] | AJ = | #VALUE! | cm2 | 0 |  | 140 | 800 |  | 910/391 | shape's height / width ( mm)
[7 empty] | I (cm4) | [6 empty] | 1 |  |  |  | hJ = | 750 | mm |  |  | 160 | 850 |  | 910/410
[8 empty] | 1 | [9 empty] | 2 a = | 600 | cm |  |  | 180 | 900 |  | 910 / 441
[18 empty] | I = | #VALUE! | cm4 | 0 |  | 200 | 950
[8 empty] | 2 | [5 empty] | 2 |  |  |  | WI = | #VALUE! | cm3 | 0 |  | 220 | 1000
[18 empty] | AI = | #VALUE! | cm2 | 0 |  | 240 | 1050
[6 empty] | travi beams = 2m |  | 3 | [5 empty] | 3 |  |  |  | hI = | 450 | mm |  | hI | 270 | 1100 |  |  |  |  | OUTPUT
[15 empty] | Q =p*2a*2b = | 144 | t | Ee = | 2100 | t/cm2 |  |  | 300
[6 empty] | P 2 | [7 empty] | P 2 |  |  |  | s e = | 2.2 | t/cm2 |  |  | 330 |  |  |  | s Tot = | #VALUE! | kg/cm2 | travi longitudinali | longitudinal beams
[8 empty] | 4 | [5 empty] | 4 |  |  |  | s s = | 2.4 | t/cm2 |  |  | 360 |  |  |  | s Tot = | #VALUE! | kg/cm2 | travi trasversali | transversal beams
|  |  |  | 2 b = | 1200 | cm | [11 empty] | s R = | 3.4 | t/cm2 |  |  | 400
[23 empty] | 450 |  |  |  |  | #VALUE! | cm | freccia massima | max.sway
[8 empty] | 5 | [5 empty] | 5 | [8 empty] | 500
[18 empty] | 2n = | 3 |  |  |  | 550 |  |  |  | #VALUE! | 750 | mm | travi longitudinali | longitudinal beams
[18 empty] | 2m = | 4 |  |  |  | 600 |  |  |  | #VALUE! | 450 | mm | travi trasversali | transversal beams
6
[14 empty] | 6 |  |  |  | P 1 = | 0 | t | [6 empty] | PESO | #VALUE! | kg
[18 empty] | P 2 = | 0 | t | [6 empty] | WEIGHT
[18 empty] | p = | 0.2 | kg/ cm2
[9 empty] | A |  | B | C
P 1
| B = | #VALUE! | A= | #VALUE! | kg*cm2
| b = | 600 | a = | 300 | cm
| n*A/a^3 = | #VALUE! |  | m*B/b^3 = | #VALUE! |  | n*P1/a = | 0 |  | m*P2/b = | 0
| c1 = | #VALUE! | cm | c3 = | #VALUE! | cm | c5 = | #VALUE! | cm
| Espressione della freccia in un punto generico |  |  |  |  | General sway expression
f i = | c1 cos px/2/a cos py/2/b |  |  | + | c3 cos px/3/a cos py/3/b |  |  | + | c5 cos px/5/a cos py/5/b |  |  | '+ ………………
| per x =0 e y = 0 centro grigliato |  |  |  | in the grate center
f o = | c1+ c3+ c5 | = | #VALUE! | cm | freccia massima |  | max.sway
tensioni nelle travi beams stresses
| per x =0 centro grigliato |  |  |  | in the grate center
f i " = | (d2f i /d x) x = 0 |  | ((p / (2* b ))^ 2)* c1 |  |  | #VALUE!
| s f = | E * f i " * hJ /2 |  | #VALUE! | kg/cm2
| s c = | #VALUE! | kg/cm2 | s Tot = | #VALUE! | kg/cm2 | travi longitudinali |  | longitudinal beams
| per y =0 centro grigliato |  |  |  | in the grate center
f i " = | (d2f i /d y) y = 0 |  | ((p / (2* a ))^ 2)* c1 |  |  | #VALUE!
| s f = | E * f i " * hI /2 |  | #VALUE! | kg/cm2
| s c = | #VALUE! | kg/cm2 | s Tot = | #VALUE! | kg/cm2 | travi trasversali |  | transversal beams
Correzione delle sc con metodo OMEGA per luci : 2a/(2n+1) e 2b/(2m+1)
sc checks (axial instability) by OMEGA method for gaps : 2a/(2n+1) and 2b/(2m+1)
| travi longitudinali |  | longitudinal beams
snellezza | l 2b/(2m+1) = | #VALUE! | w = | #VALUE! |  | lo studio diretto, FILES "axialgrate", ha dimostrato che con buona approssimazione
slenderness | [5 empty] | si può applicare il metodo OMEGA ad un solo tratto del trave sollecitato assialmente
| travi trasversali |  | transversal beams |  |  | direct investigation, look at FILE "axialgrate", enables us to check only a share
of the axially loaded beam.
snellezza | l 2a/(2n+1) = | #VALUE! | w = | #VALUE!
slenderness
Note on Z25: i profili di 1° tentativo posono essere facilmente ricavati dal File Paratie 1 Fisrt attempt shapes can be taken from File Paratie 1
Note on Z30: i profili di 1° tentativo posono essere facilmente ricavati dal File Paratie 1 Fisrt attempt shapes can be got from File Paratie 1
Note on Z37: il numero di travi verticali. SCRIVERE 1 o > 1. vertical beams quantity. Write 1 or > 1 .
Note on Z38: numero travi orizzontali SCRIVERE 1 o > 1. horizontal beams quantity. Write 1 or > 1 .
y
x
COME OPERARE HOW TO WORK
Nelle celle h j e h I scrivere le ICONE dei profili seguendo le tabelle IPE, ISE, HSA, a lato. Leggere i risultati in OUTPUT (tensioni, frecce, pesi ecc.)
Write into purple cells, h j and h I, shape's ICON according to the aside table. Read in OUTPUT results ( stresses, sway, weights, etc.)
PER VALORI NOTI DIVERSI SCRIVERE LA DIFFERENZA, CON SEGNO, NELLE CELLE INDICATE.
FOR OTHER VALUES WRITE DIFFERENCE, WITH + OR - , INTO PURPLE CELLS AS INDICATED.
Scrivere SOLO nelle celle VIOLA
Fill up purple cells ONLY