## sommario
M f plastico ULTIMO di un profilo a doppio T
Il presente programma calcola il momento flettente di plasticizzazione di
una sezione a doppio T saldata.
Il metodo usato, pur ricorrendo ad inevitabili semplificazioni, vuole comunque
essere più preciso delle formule normalmente fornite da testi e da normative.
Si tiene conto infatti della riserva di resistenza che i vari acciai hanno oltre
il limite di snervamento, nonché degli effetti sul valore finale dei quasi sempre
contemporaneamente presenti taglio e sforzo normale.
Nel Foglio 1 sono trattate le sezioni "omogenee" cioè con anima e flange
costituite da un unico tipo di acciaio.
Nel Foglio 2 sono trattate le sezioni "ibride" cioè con anima e flange
costituite da due diversi tipi di acciaio.
E' evidente che, in questo secondo caso, l'acciaio a minor resistenza
costituisce l'anima del profilo.
This program dealt with the ultimate plastic bending moment for a double T welded section.
The proposed final value, aims to be more precise then those coming from
usual literature or specifications too.
We take care about steel resistance reserve behind its yeld point. Moreover we
consider the effects of shear and normal efforts too.
In Foglio 1 we dealt with homogeneous sections
In Foglio 2 we dealt with hybrid sections.
In an hybrid sections the steel with a lower resistance degree is properly used for
shape' web.

## Foglio1
steel - diagram examples
|  |  | acciaio | Fe 37 | steel |  |  |  | s | [7 empty] | acciaio | Fe 52 | steel |  |  |  | s | [6 empty] | acciaio | T1 | steel
s | [8 empty] | 37 |  |  |  |  | s | [8 empty] | 52 | [9 empty] | s
|  | s | [13 empty] | s | [12 empty] | s |  |  |  | 80
|  | 23 | [7 empty] | R | failure point |  |  |  |  | 35 | [7 empty] | R | failure point |  |  |  | 70
[34 empty] | R | failure point
|  | Rs | yeld point | [12 empty] | Rs | yeld point | [11 empty] | Rs | yeld point
|  | E = | 21000 | [12 empty] | E = | 21000 | [11 empty] | E = | 21000
[10 empty] | e | [13 empty] | e | [12 empty] | e
|  | 0.0010952 |  |  | elongation | A (%) = |  |  | 28 | [6 empty] | 0.0016667 |  |  | elongation | A (%) = |  |  | 22 | [5 empty] | 0.0033333 | elongation | A (%) = |  | 14
fill up purple cells only
SEZIONI saldate in acciaio, OMOGENEE
homogeneous welded steel sections
|  |  |  | Acciaio in riferimento | [24 empty] | INPUT | [5 empty] | OUTPUT
steel we are dealing to
[23 empty] | tipo acciaio |  |  | steel grade | tipo acciaio |  | T1
|  |  | acciaio | T1 | steel | [17 empty] | yeld point |  |  | Rs | yeld point |  | 70 | kg/mm2 |  |  |  |  | 1003.2495 | tm | M f plastico ULTIMO
s | [5 empty] | s | [8 empty] | l = | 220 | [6 empty] | failure point |  |  | R | failure point |  | 80 | kg/mm2 | [6 empty] | ultimate plastic bending moment
|  | s |  |  |  | 80 | [16 empty] | modulo elastico |  |  |  | modulo elastico | E | 2100000 | kg/cm2
|  | 70 | [10 empty] | 2 ipotetici provini l = 10 * s | [9 empty] | A R (%) |  |  | elongation | A R (%) |  | 14
[7 empty] | R | failure point | [14 empty] | A Rs (%) |  |  | elongation | A Rs (%) |  | 0.0033333 | [5 empty] | 1051.8775 | tm | M f plastico LIMITE teorico del profilo
ultimate theoric plastic bending moment
|  | Rs | yeld point | [22 empty] | flange thck. | spessore ala |  | 22 | mm
[26 empty] | flange width | largh. Ala |  | 300 | mm
[26 empty] | section height | alt. profilo |  | 1344 | mm
[26 empty] | web thck. | spessore anima |  | 11 | mm
[28 empty] | S area sezione section area | 275 | cm2
[28 empty] | N sforzo normale normal effort | 100 | ton
[28 empty] | T taglio shear effort | 25 | ton
|  | E = | 2100000 | [8 empty] | spessore | 22 | s
[12 empty] | thickness | [14 empty] | W resistance modulus |  | 11680.7101 | cm3
e
|  | 0.0033333 | elongation | A (%) = |  | 14 | [22 empty] | M f plastico LIMITE del profilo
ultimate plastic bending moment
30.8
[10 empty] | 110 |  |  | 110 | [11 empty] | s plastico |  |  | wings contribute |  |  | 331.9193 |  | web contribute | [7 empty] | 70 | kg/mm2
dimensioni in mm | [22 empty] | A (%) | mm | (kg/mm2) |  |  | M f plastico ali |  |  |  |  | M f plastico anima
all dimensions mm |  |  | 22 | [19 empty] | 14 | 30.8 | 80
[23 empty] | 13.5417 | 29.7917 | 79.6725
[29 empty] | 696.5874 | [5 empty] | 355.29 | [6 empty] | 0.16 | mm
[29 empty] | t*m | [5 empty] | t*m
[23 empty] | 0.0033333 | 0.0073333 | 70
[23 empty] | 0 | 0 | 0 | [5 empty] | 664.1586
1344 | 1300 |  | 11 | [14 empty] | 0.16 | [11 empty] | 1322
[13 empty] | dimensioni in mm | [21 empty] | 70 | kg/mm2
all dimensions mm
[35 empty] | 79.6725 | kg/mm2
[30 empty] | 79.6725 | kg/mm2
[30 empty] | 80 | kg/mm2
[28 empty] | M f plastico TOTALE = |  |  |  | 1051.8775 | t*m
|  |  | 300 | [24 empty] | plastic bending moment at section collapse
CONSIDERAZIONI
Secondo la letteratura classica, il valore massimo del momento plastico vale
1,5 * W * s s
e nel nostro caso
[30 empty] | 1226.4746 | t*m
[27 empty] | contro il valore di |  |  | 1051.8775 | t*m | fornito dal calcolo.
La differenza, che può essere positiva o negativa, è data dal fatto che nella letteratura classica non si tiene conto
della riserva di resistenza dell'acciaio oltre il punto di snervamento.
Purtuttavia ne la letteratura classica , ne il presente calcolo, tengono conto della presenza eventuale del taglio ne dello sforzo normale.
Leggere nel seguito del foglio, la valutazione di detto momento limite in presenza di taglio e sforzo normale
REMARKS
We know that according to classic literature, the maximum value for the plastic bending moment is
1,5 * W * s s
and for us
[30 empty] | 1226.4746 | t*m
[27 empty] | instead of |  |  | 1051.8775 | t*m | as for our calculation
Difference comes from the lacK of consideration, in the classic literature,
about the steel resistance reserve, beyond the yeld point.
Moreover, both literature and us, take no account of shear an normal efforts.
Evaluation of the plastic ultimate bending moment interacting with shear and normal efforts, follows in this page.
INFLUENZA DEL TAGLIO e DELLO SFORZO NORMALE
influence of shear and normal effort on ultimate plastic bending moment
[14 empty] | wings contribute |  |  | #REF! |  | web contribute |  |  |  |  | normal effort strain | [5 empty] | shear effort strain | [6 empty] | total strain | 85.3075 | kg/mm2
[14 empty] | (s) M f plastico ali |  |  |  |  | (s) M f plastico anima |  |  |  |  | (s) tensione per sforzo normale | [5 empty] | (t) tensione per taglio | [6 empty] | (s) tensione totale
kg/mm2
[15 empty] | 696.5874 | [5 empty] | 355.29 | [17 empty] | 75.3075
[15 empty] | t*m | [5 empty] | t*m | [5 empty] | kg/mm2
3.6364
[17 empty] | 664.1586 | [22 empty] | tm | 16.9 |  | 31.728 | tm | 48.628 | tm
[16 empty] | 1322 | [22 empty] | kg/mm2
[21 empty] | 70 | kg/mm2 | [16 empty] | 64.6925
[21 empty] | 79.6725 | kg/mm2
[16 empty] | 79.6725 | kg/mm2
[16 empty] | 80 | kg/mm2 | [15 empty] | 1.7483 | kg/mm2
kg/mm2
[14 empty] | M f plastico TOTALE = |  |  |  | 1051.8775 | t*m | [8 empty] | s id = | 0,35* s + ( s^2 + t^2)^(1/2) | [9 empty] | 74.365
[14 empty] | plastic bending moment at section collapse | [14 empty] | 5.3075 | kg/mm2
LEGGERE COMMENTO
READ COMMENT
Note on E66: allungamento % su provino 10*d % elongation on a sample with a lenght =10*diameter
Note on G28: allungamento % su provino 10*d % elongation on a sample with a lenght =10*diameter
Note on T158: valore limite senza considerare ne taglio ne sforzo normale . Leggi CONSIDERAZIONI maximum value without shear and normal effort. Read REMARKS
Note on U28: allungamento % su provino 10*d % elongation on a sample with a lenght =10*diameter
Note on AB50: allungamento % su provino 10*d % elongation on a sample with a lenght =10*diameter
Note on AD158: consideriamo che queste tensioni rimangano nel campo elastico dell'acciaio a minor Rs we consider these strains' values being in the elastic behaviour of the steel with the lowest yeld point
Note on AE40: sezioni ibride, vedi Foglio 2 for hybrid sections go to Foglio 2
Note on AE66: a questa entità del momento flettente plastico , inizia la rottura delle fibre esterne del profilo at this plastic momente value, external faces start to breaking
Note on AF28: allungamento % su provino 10*d % elongation on a sample with a lenght =10*diameter
Note on AH88: valore limite . Leggi CONSIDERAZIONI maximum value. Read REMARKS
Note on AK46: suppone l'esistenza del taglio e dello sforzo normale valid for a positive shear and normal effort
Note on AK50: suppone l'assenza del taglio e dello sforzo normale valid for no shear and no normal effort
Note on AM50: a questa entità del momento flettente plastico , inizia la rottura delle fibre esterne del profilo at this plastic momente value, shape external faces start to breaking
SCRIVERE SOLO NELLE CELLE VIOLA
Scrivi in INPUT i dati noti e leggi in OUTPUT i dati ricercati. Intorno, il metodo di calcolo e le relative considerazioni.
I diagrammi soprastanti sono forniti a scopo di esempio. Nel diagramma in giallo compaiono i dati dell'acciaio in riferimento.
Fill up purple cells in INPUTand read results in OUTPUT. In the surrounding, the calculation development and remarks. Top diagrams to be cosidered as an example. The jellow diagram refers to the steel you are dealing to
MODALITA' OPERATIVE WORKING PROCEDURE
l'azione di contrasto allo sforzo normale IDEALE, può essere vista come 2 coppie agenti su ali ed anima che diminuiscano il valore del momento di collasso plastico.
Counteraction to the Ideal normal effort can be imagined like 2 moments on flanges and web so that final plastic collapse moment value becomes lower.

## Foglio2
steel - diagrams
|  |  |  | acciaio A | [13 empty] | acciaio B
|  |  | acciaio | Fe 37 | steel |  |  |  | s | [7 empty] | acciaio | T1 | steel
s | [8 empty] | 37 | [10 empty] | s
|  | s | [13 empty] | s |  |  |  | 80
|  | 23 | [7 empty] | R | failure point |  |  |  |  | 70
[21 empty] | R | failure point
|  | Rs | yeld point | [12 empty] | Rs | yeld point
|  | E = | 2100000 | [12 empty] | E = | 2100000
[10 empty] | e | [13 empty] | e
|  | 0.0010952 |  |  | elongation | A (%) = |  |  | 28 | [6 empty] | 0.0033333 | elongation | A (%) = |  | 14
fill up purple cells only
SEZIONI saldate in acciaio, IBRIDE
hybrid welded steel sections
INPUT
|  |  |  | Acciai in riferimento | [21 empty] | acciaio A |  |  | acciaio B | [5 empty] | OUTPUT
|  |  |  | steels we are dealing to |  |  | acciaio | Fe 37 | steel
|  | s |  |  | s |  | acciaio | T1 | steel | [13 empty] | steel grade | tipo acciaio |  | Fe 37 |  |  | T1
|  | 70 |  |  | 80 | [17 empty] | Rs | yeld point |  | 23 | kg/mm2 |  | 70 | kg/mm2 |  |  |  |  | 775.8285 | tm | M f plastico ULTIMO
s | [14 empty] | l = | 220 | [6 empty] | R | failure point |  | 37 | kg/mm2 |  | 80 | kg/mm2 | [6 empty] | ultimate plastic bending moment
[24 empty] | modulo elastico | E | 2100000 | kg/cm2 |  | 2100000 | kg/cm2
[13 empty] | 2 ipotetici provini l = 10 * s | [9 empty] | elongation | A R (%) |  | 28 |  |  | 14
[6 empty] | s | [16 empty] | elongation | A Rs (%) |  | 0.0010952 |  |  | 0.0033333 | [5 empty] | 824.4565 | tm | M f plastico LIMITE teorico del profilo
| s |  |  |  |  | 37 | R | failure point | [28 empty] | ultimate theoric plastic bending moment
| 23 | Rs | yeld point | [21 empty] | flange thck. | spessore ala |  | 22 | mm
[25 empty] | flange width | largh. Ala |  | 300 | mm
[25 empty] | section height | alt. profilo |  | 1344 | mm
[25 empty] | web thck. | spessore anima |  | 11 | mm
[27 empty] | S area sezione section area | 275 | cm2
[27 empty] | N sforzo normale normal effort | 100 | ton
[27 empty] | T taglio shear effort | 25 | ton
|  | E = | 2100000 | [8 empty] | spessore | 22 | s
[5 empty] | 14 | elongation |  | A (%) |  |  |  | thickness | [13 empty] | W resistance modulus |  | 11680.7101 | cm3
|  |  | 0.0033333 | elongation | A (%) |  |  |  |  | e
|  | 0.0010952 | elongation | A (%) |  | 28 | elongation |  | A (%) | [19 empty] | M f plastico LIMITE del profilo
ultimate plastic bending moment
30.8
[10 empty] | 110 |  |  | 110 | [11 empty] | s plastico |  |  | flanges contribute |  |  | 338.8719 |  | web contribute | [7 empty] | 23 | kg/mm2
dimensioni in mm | [22 empty] | A (%) | mm | (kg/mm2) |  |  | M f plastico ali |  |  |  |  | M f plastico anima
all dimensions mm |  |  | 22 | [19 empty] | 14 | 30.8 | 80 | ala flange
[23 empty] | 13.5417 | 29.7917 | 79.6725 | ala flange
[23 empty] | 13.5417 | 29.7917 | 29.7706 | anima web
[29 empty] | 696.5874 | [5 empty] | 127.8691 | [6 empty] | 0.052571 | mm
[29 empty] | t*m | [5 empty] | t*m
[23 empty] | 0.0010952 | 0.0024095 | 23 | anima web
[23 empty] | 0 | 0 | 0 | anima web |  |  |  |  | 677.849
1344 | 1300 |  | 11 | [14 empty] | 0.052571 | [11 empty] | 1322
[13 empty] | dimensioni in mm | [21 empty] | 23 | kg/mm2
all dimensions mm
[35 empty] | 29.7706 | kg/mm2
[30 empty] | 29.7706 | kg/mm2
[30 empty] | 80 | kg/mm2
[28 empty] | M f plastico TOTALE = |  |  |  | 824.4565 | t*m
|  |  | 300 | [24 empty] | plastic bending moment at section collapse
[6 empty] | ali flanges | T1 | [21 empty] | CONSIDERAZIONI
Fe 37 | anima web
Il calcolo mette in evidenza che, nel dimensionamento a collasso plastico per flessione di un profilo a doppio T composto,
possono perfettamente coesistere ali in acciaio ad alta resistenza con un'anima in acciaio diverso..
La eventuale perdita di valore del momento plastico ultimo è variabile ovvviamente in relazione agli acciai abbinati, dimensioni ecc,
Incollando comunque i valori in INPUT di questo foglio, nelle celle corrispondenti del foglio 1,
si possono avere i valori ultimi esatti per il confronto.
La considerazione è utile per decidere se possa essere conveniente o meno porre un'anima di materiale meno costoso
in un profilo composto, verificato che essa sia esente da ingobbamento per instabilità ed idonea a contrastare il taglio.
Infatti, se aumentiamo lo spessore dell'anima, otteniamo un aumento del Mf plastico e contemporaneamente una maggiore
resistenza verso lo sfiancamento. Se in termini di costi, l'aumento del peso dell'anima è, come probabile, inferiore alla applicazione
di eventuali irrigidenti saldati, la soluzione con anima in acciaio a minor resistenza diventa valida .
Maggiori vantaggi possono ancora ottenersi nelle travi a cassone, facilmente riconducibili, per questo tipo di valutazione
ad una trave a doppio T.
Il valore della cella AH88 non tiene conto della presenza ne del taglio ne dello sforzo normale.
Leggere nel seguito del foglio, la valutazione di detto momento limite in presenza di taglio e sforzo normale
REMARKS
Dimensioning a beam on ultimate plastic bending moment, the over calculation remarks how can be truly possible to assemble
a doubleT section making flanges in an high tensile steel and the web in a different steel.
The eventual lack in the final value depends on steels and shape dimensions.
Pasting values in INPUT cells of this page, into corresponding Foglio 1 cells, we can have the exact lack in value.
This evaluation might be usefull to decide the convenience of this solution in order to minimize beam global cost.
Obviously, web properties must be able to face shear effort and buckling.
Increasing web thickness follows an increasing in plastic Mf and in buckling resistance. Whenever an higher web weight
be cheaper than an welded web stiffeners arrangement, the hybrid solution may be valid
More advantages can be expected for welded tubing were 2 webs are concerned.
For this plastic moment evaluation, a tubing can be easily turned into a double T section.
Note that AH88 cell value, is valid for no shear and normal effort.
Evaluation of the plastic ultimate bending moment interacting with shear and normal efforts, follows in this page.
INFLUENZA DEL TAGLIO e DELLO SFORZO NORMALE
influence of shear and normal effort on ultimate plastic bending moment
[14 empty] | flanges contribute |  |  | #REF! |  | web contribute |  |  |  |  | normal effort strain | [5 empty] | shear effort strain | [6 empty] | total strain | 85.3075 | kg/mm2
[14 empty] | (s) M f plastico ali |  |  |  |  | (s) M f plastico anima |  |  |  |  | (s) tensione per sforzo normale | [5 empty] | (t) tensione per taglio | [6 empty] | (s) tensione totale
kg/mm2
[15 empty] | 696.5874 | [5 empty] | 127.8691 | [17 empty] | 28.3075
[15 empty] | t*m | [5 empty] | t*m | [5 empty] | kg/mm2
3.6364
[17 empty] | 677.849 | [22 empty] | tm | 16.9 |  | 31.728 | tm | 48.628 | tm
[16 empty] | 1322 | [22 empty] | kg/mm2
[21 empty] | 23 | kg/mm2 | [16 empty] | 17.6925
[21 empty] | 29.7706 | kg/mm2
[16 empty] | 29.7706 | kg/mm2
[16 empty] | 80 | kg/mm2 | [15 empty] | 1.7483 | kg/mm2
kg/mm2
[14 empty] | M f plastico TOTALE = |  |  |  | 824.4565 | t*m | [8 empty] | s id = | 0,35* s + ( s^2 + t^2)^(1/2) | [9 empty] | 24.463
[14 empty] | plastic bending moment at section collapse | [14 empty] | 5.3075 | kg/mm2
LEGGERE COMMENTO
READ COMMENT
Note on G28: allungamento % su provino 10*d % elongation on a sample with a lenght =10*diameter
Note on H61: allungamento % su provino 10*d % elongation on a sample with a lenght =10*diameter
Note on I66: allungamento % su provino 10*d % elongation on a sample with a lenght =10*diameter
Note on S28: allungamento % su provino 10*d % elongation on a sample with a lenght =10*diameter
Note on T158: valore limite senza considerare ne taglio ne sforzo normale . Leggi CONSIDERAZIONI maximum value without shear and normal effort. Read REMARKS
Note on Y49: pesce: allungamento % su provino 10*d % elongation on a sample with a lenght =10*diameter
Note on AD158: consideriamo che queste tensioni rimangano nel campo elastico dell'acciaio a minor Rs we consider these strains' values being in the elastic behaviour of the steel with the lowest yeld point
Note on AE66: a questa entità del momento flettente plastico , inizia la rottura delle fibre esterne del profilo at this plastic momente value, external faces start to breaking
Note on AH88: valore limite . Leggi CONSIDERAZIONI maximum value. Read REMARKS
Note on AK46: suppone l'esistenza del taglio e dello sforzo normale valid for a positive shear and normal effort
Note on AK50: suppone l'assenza del taglio e dello sforzo normale valid for no shear and no normal effort
Note on AM50: a questa entità del momento flettente plastico , inizia la rottura delle fibre esterne del profilo at this plastic momente value, shape external faces start to breaking
SCRIVERE SOLO NELLE CELLE VIOLA
Scrivi in INPUT i dati noti e leggi in OUTPUT i dati ricercati. Intorno, il metodo di calcolo e le relative considerazioni.
I diagrammi soprastanti sono forniti a scopo di esempio. Nel diagramma in gialo compaiono i dati dell'acciaio in riferimento.
Fill up purple cells in INPUTand read results in OUTPUT. In the surrounding, the calculation development and remarks. Top diagrams to be cosidered as an example. The jellow diagram refers to the steel you are dealing to
MODALITA' OPERATIVE WORKING PROCEDURE
l'azione di contrasto allo sforzo normale IDEALE, può essere vista come 2 coppie agenti su ali ed anima che diminuiscano il valore del momento di collasso plastico.
Counteraction to the Ideal normal effort can be imagined like 2 moments on flanges and web so that final plastic collapse moment value becomes lower.