## Foglio1
Fill up purple cells only in INPUT.
Read critical pressure according to SHANLEY
in OUTPUT
[6 empty] | INPUT |  |  |  | OUTPUT
| r |  |  |  | r = raggio sfera | 5 | mt | radius | pcr = | 8.58 | kg/cm2 | valore da preferire. Vedi considerazioni a fondo pagina
[5 empty] | s= spessore sfera = | 25 | mm | wall thickness | pcr = | 0,312* Et*(l^2) |  | value suggested to be used. Read note at the end of page
[5 empty] | S = carico snerv. Acciaio | 2400 | kg/cm2 | yield ponit
[5 empty] | Ee = modulo elastico | 2100000 | kg/cm2 | Young modulus
[5 empty] | Et = modulo tangente | 1100000 | kg/cm2 | tangent modulus
[9 empty] | pcr = | 16.38 | kg/cm2
pcr = | 0,312* Ee*(l^2) | - ove pcr è la pressione critica
- pcr = critical pressure
l = s/ r = | 0.005 | slenderness
|  |  | pcr = | 16.38 | kg/cm2
Un approccio teorico più corretto alla pcr si ottiene attraverso la teoria della biforcazione degli equilibri elasto-plastici…
Con la suddetta teoria si perviene ad una formula per la pressione critica identica alla precedente, ma con un modulo " Ei" variabile
come indicato, in maniera esemplificativa, nel diagramma sopra riportato. In teoria pertanto, conoscendo la tensione attuale cui è soggetta
la struttura, si può ricavare, avendo a disposizione il diagramma degli allungamenti dell'acciaio impiegato, la E i corrispondente
e la corrispondente pcr.
Detta " Ei " varia dal punto "e" sino al punto " t " secondo i valori " tga…..tgb1" o dei moduli secanti.
Pertanto
|  |  | pcr = | 0,312* Et*(l^2) |  | kg/cm2
Pervenuti infine al punto " t " di totale plasticizzazione, la E assume il valore " Et " o dei moduli tangenti.
Giacchè " t " è un punto definito con certezza ed " Et " rappresenta il valore della pressione ancora sopportabile
da una struttura già snervata. Si consiglia pertanto di considerare come valore critico della "D pressione", verso l'interno,
il valore di questa ultima formula
|  |  | pcr = | 0,312* Et*(l^2) |  | kg/cm2
- This last formula, related to the critical external pressure, comes from the study of bifurcation of equilibrium states.
This formula considers a strut at the beginning of a totally plastic state. The residual resistance comes from the reserve of energy
beyond the yield point. The furnished value is consequently that one the strut can actually support .
As note, the bifurcation theory, takes in care any consequent deformation of the strut .
This is a very simple formula where E t is the highest tangent modulus
For Et evaluation look at the diagram
Authors suggest to use this formula for final project. The first formula, where the elongation steel
diagram it's not necessary, can be easilier used for proposals, pre projecting phase or when be sure internal
stresses are widely under the yield point.
Note on C31: il coefficiente 0,312 è un valore suggerito già nel 1942 da TSIEN e confermato in molte successive prove sperimentali. A seconda delle imperfezioni costruttive e stato interno del materiale, detto valore oscilla da 0,312 a 1,21, ma in assenza di condizioni certe si consiglia l'uso del valore minimo. Factor 0,312 is the minimum value of the gap 0,312 - 1,21 suggested from tests. It depends on construction accuracy and material internal state. On doubt please use 0,312.
Note on G40: Questo valore della pressione critica (inteso come differenza tra esterno ed interno verso l'interno) è valido , SOLO se in nessun punto della struttura la s supera il limite elastico. this "pcr" value can be considered valid if all strains and stresses in every wall point, are positively under the yield point.
Note on I23: Variando il valore dello spessore del mantello, è possibile stabilire, leggendo il valore di Pcr, con quale spessore la sferaè in grado di rimanere stabile sotto la pressione atmosferica con pressione ZERO all'interno o con valori interni di pressione negativi.
Note on I24: acciaio al carbonio 2400
Note on I25: ricavare dal diagramma degli allungamenti dell'acciaio impiegato secondo le indicazioni del diagramma esemplificativo qui sotto riportato
Note on I26: ricavare dal diagramma degli allungamenti dell'acciaio impiegato secondo le indicazioni del diagramma esemplificativo qui sotto riportato
Note on O30: Questo valore della pressione critica (inteso come differenza tra esterno ed interno verso l'interno) è valido , SOLO se in nessun punto della struttura la sigma supera il limite elastico. this "pcr" value can be considered valid if all strains and stresses in every wall point, are positively under the yield point.
Scrivere SOLO nelle celle VIOLA in INPUT.
Leggere valore pressione critica in OUTPUT.
Example of elongation diagram for a common construction steel