## premessa
Verifica di stabilità di una condotta cilindrica soggetta a differenza di pressione verso l'interno
Stability of cilindrical shells.
ENGLISH VERSION AT THE END OF PAGE
Il programma recepisce alcuni studi pubblicati sull'argomento.
Nelle pagine successive, sono riportate le formule e la procedura utile al progettista per il pratico utilizzo, rinviando
alla bibliografia per l'impostazione teorica.
La trattazione del problema ha affinità collo studio della instabilità di una trave caricata di punta e per conseguenza presenta
lo stesso campo di validità.
In prima approssimazione, si perviene ad una Pc ( pressione critica di prima approssimazione) simile a quella di EULERO
valida per il carico di punta di una trave.
Come per la formula di EULERO, detta pressione è corretta solo nella ipotesi che la condotta rimanga, in ogni condizione
di sollecitazione, un cerchio perfetto e che la tensione indotta nella struttura non superi, in nessun punto, il limite di elasticità.
Queste ipotesi, difficilmente riscontrabili nella realtà, specialmente in prossimità del collasso della struttura, hanno
suggerito, nel passato , l'adozione di coefficienti di sicurezza attorno a 3, 4 (vedi per es. Belluzzi per il carico di punta).
Successivamente , ritornando alla condotta, in seguito anche a numerose prove pratiche, si sono introdotti dei coefficienti
correttivi, ipotizzando una eccentricità, in prossimità del collasso, diversa da zero e suggerita, per il calcolo, pari al 4% del raggio.
Il "Pcr" di cui al Foglio1 tiene conto di questa prima correzione attraverso l'introduzione del coeff. correttivo b utilizzando
la teoria del Timoshenko, sul calcolo della stabilità di tubi ellittici soggetti a pressione esterna.
Parallelamente a questa proposta di calcolo, si è sviluppata la teoria sulla biforcazione degli equilibri elasto plastici.
Con questa teoria si tiene conto del lavoro interno delle tensioni indotte considerando la variazione del modulo di elasticità E
dal valore Ee in campo elastico, ad un valore diverso in presenza dell' approssimarsi della deformazione al campo plastico.
Detti valori sono rappresentati nel diagramma del Foglio1per un ipotetico acciaio al carbonio da carpenteria.
Uguagliando il lavoro interno di deformazione elasto-plastico al corrispondente lavoro della forze esterne per la corrispondente
varianza plastica del volume del solido interessato, si arriva ad una espressione per " Pcr", analoga a quella di Pc (vedi Foglio1)
ma con il modulo di elasticità Et al posto del modulo elastico E. Questa espressione è chiamata formula di SHANLEY e
porta, secondo la letteratura, a risultati in buon accordo con l'esperienza.
Nel Foglio1, sono messi a confronto i risultati ottenibili colla teoria di EULERO, con l'introduzione del coefficiente correttivo b,
ed ovviamente con la formula di SHANLEY, da considerarsi la più avanzata.
Il progettista, esplorando tutte le possibilità offerte, è pertanto in grado di valutare una pressione critica , o meglio
la differenza di pressione critica verso l'interno, che può mettere in crisi la stabilità del guscio cilindrico in particolari condizioni
di esercizio.
Bibliografia
Como : teoria della biforcazione degli equilibri elasto plastici
Bellometti: Gli acciai saldabili ad alto limite elastico utilizzabili nelle condotte idroelettriche
Stability of cilindrical shells.
We consider 3 different theories in use.
- The first formula related to the critical external pressure, comes from EULERO formula valid for members under axial loads.
This formula takes no account of the effect of deformation. It's valid in the elastic state only and for items selfmanteining perfectly circular under
increasing loads. |  | This formula is named ALLIEVI formula
|  |  | Pcr = | Ee /4*f3 | kg/cm2
Ee = elastic modulus
f = s/ r
Authors suggest the use of this formula with e security coefficent by 2,5…3.
- The second formula related to the critical external pressure, comes from EULERO formula too, but introducing a coefficent "b" taking
in account of a pre- established eccentricity due to the ovalization of shell under the increasing of external pressure.
This eccentricity value is suggested from authors around 4…5% of the shell radius. Matching this formula results with others, we note
that the first 4..5% suggested value can be accepted for items with small deformation but must be increased up to 8…10% for items
in an high deformation state, namely, when the internal stresses approace the yielding point.
|  |  | Pcr = | b*Ee/4/(1-v2)*f3 |  | kg/cm2
v = 0,3 = Poisson coeff. for steel
- The third formula related to the critical external pressure, comes from the study of bifurcation of equilibrium states.
This formula considers a strut at the beginning of a totally plastic state. The residual resistance comes from the reserve of energy
beyond the yield point. The furnished value is consequently that one the strut can actually support .
As note, the bifurcation theory, takes in care any consequent deformation of the strut .
|  |  | Pcr = | Et /4*f3
This very simple formula is named SHANLEY formula where E t is the highest tangential modulus
For E t evaluation look at the Foglio1 diagram
Authors suggest to use SHANLEY formula for final project. Other 2 formulas, where the elongation steel
diagram it's not necessary, can be easilier used for proposals, pre projecting phase or when be sure internal
stresses are widely under the yield point.

## Foglio1
Fill up purple cells only in INPUT.
Read critical pressure according to SHANLEY
in OUTPUT
[7 empty] | INPUT |  |  |  | OUTPUT
[10 empty] | Pcr = | 0.034375 | kg/cm2 | formula SHANLEY
|  |  |  | e = eccentricità di calcolo |  |  | 5 | %
|  |  |  | r = raggio condotta = |  |  | 5 | mt | radius
|  | r |  | s= spessore condotta = |  |  | 25 | mm | wall thickness
|  |  |  | S = carico snerv. Acciaio |  |  | 2400 | kg/cm2 | yield ponit
|  |  |  | Ee = modulo elastico |  |  | 2100000 | kg/cm2 | Young modulus
|  |  |  | Et = modulo tangente |  |  | 1100000 | kg/cm2 | tangential modulus
Pcr = | b Pc | - ove Pc è il carico critico secondo la formula di Allievi
e cioè senza considerare la eccentricità
- ove b è un coefficiente ricavato dalla formula del Timoshenko valida per sezioni elittiche
- ove il termine (1- v2) rappresenta la contrazione impedita del guscio elittico
Pc = | Ee/4/(1-v2)*f3 | kg/cm2 |  | v (coeff. Poisson) = 0,3
f = s/ r = | 0.005 |  | e = e/ r = | 0.05 |  | b = | 0.73412
| Pc = | 0.072115 | x= | 166.4 | y= | 227.4
|  |  |  | Pcr = | 0.052941 | kg/cm2
|  |  |  | Pc = | 0.072115 | kg/cm2
Il valore di pressione critica ottenibile con la formula di Pcr sopra riportata, rappresenta un miglioramento rispetto alla formula di ALLIEVI
ma ha pur sempre una componente (il valore arbitrario della eccentricità) empirica.
Un approccio teorico più corretto si ottiene attraverso la teoria della biforcazione degli equilibri elasto-plastici di cui già si è detto nelle premesse..
Con la suddetta teoria si perviene ad una formula per la pressione critica identica a quella dell'Allievi, ma con un modulo " Ei" variabile
come indicato, in maniera esemplificativa, nel diagramma sopra riportato. In teoria pertanto, conoscendo la tensione attuale cui è soggetta
la struttura, si può ricavare, avendo a disposizione il diagramma degli allungamenti dell'acciaio impiegato, la E i corrispondente
e la corrispondente Pcr.
Detta " Ei " varia dal punto "e" sino al punto " t " secondo i valori " tga…..tgb1" o dei moduli secanti.
Pertanto
|  |  |  | Pcr = | Ei /4*f3 | kg/cm2
Come si può notare manca il termine (1- v2) in quanto la teoria della biforcazione degli equilibri si basa proprio sulla deformazione
elasto plastica del solido sollecitato.
Pervenuti infine al punto " t " di totale plasticizzazione, la E assume il valore " Et " o dei moduli tangenti.
Giacchè " t " è un punto definito con certezza ed " Et " rappresenta il valore della pressione ancora sopportabile
da una struttura già snervata. Si consiglia pertanto di considerare come valore critico della "D pressione", verso l'interno,
il valore secondo la formula di SHANLEY
|  |  |  | Pcr = | Et /4*f3 |  | kg/cm2
Confronto dei valori ottenuti con le teorie considerate.
Matching results according to the 3 named theories
Pcr = | Ee /4*f3 |  |  | 0.065625 | kg/cm2 | formula ALLIEVI
|  |  | Pcr = | 0.02625 | kg/cm2 | tenendo conto del coeff. Di sicurezza 2,5..3, suggerito dal Belluzzi per formula di EULERO
Pcr = | b*Ee/4/(1-v2)*f3 |  | Pcr = | 0.052941 | kg/cm2 |  |  |  | formula eccentricità ipotetica = | 5 | % del raggio
Pcr = | Et /4*f3 |  | Pcr = | 0.034375 | kg/cm2 | formula SHANLEY
Dai risultati ottenuti si può concludere :
La formula di SHANLEY dà un valore cautelativo come del resto già anticipato dalla premesse. Per il massimo di sicurezza ,
questo è il valore da considerare
La formula della eccentricità ipotetica, ha valori prossimi alla formula di ALLEVI per grandi diametri e piccoli spessori,
mentre si avvicina alla formula di SHANLEY per piccoli diametri e forti spessori.
Ciò dipende dal fatto che il valore di 4..5% fissato per l'eccentricità, dovrebbe essere aumentato fino a 8…10% per strutture snelle (basso valore s/ r) ,
mentre detto valore è corretto per strutture con va lore medio o più alto del rapporto s/r.
Ha il vantaggio di richiedere per il calcolo il solo modulo elastico del materiale.
La formula di ALLIEVI ha i limiti ben noti, ma usata con i coefficenti già suggeriti dal Belluzzi per la formula di EULERO , fornisce risultati accettabili,
mediamente cautelativi, utilizzando il solo modulo elastico del materiale. Può validamente essere considerata per preventivi veloci.
Note on I23: il valore suggerito da alcuni autori da tenere nel calcolo è 4..5 (5%). Se si è certi di valori inferiori o comunque diversi, scriverli nella cella viola
Note on I26: acciaio al carbonio 2400
Note on G43: Questo valore della pressione critica (inteso come differenza tra esterno ed interno verso l'interno) è valido , SOLO se in nessun punto della struttura la s supera il limite elastico. Valgono cioè le stesse limitazioni della formula di EULERO per il carico di punta di una trave. Per una valutazione più ampia e precisa: leggi le PREMESSE nel foglio omonimo e segui le indicazioni successive in questo foglio
Note on I28: ricavare dal diagramma degli allungamenti dell'acciaio impiegato secondo le indicazioni del diagramma esemplificativo qui sotto riportato
Note on I27: ricavare dal diagramma degli allungamenti dell'acciaio impiegato secondo le indicazioni del diagramma esemplificativo qui sotto riportato
Note on I25: Variando il valore dello spessore del mantello, è possibile stabilire, leggendo il valore di Pcr, con quale spessore la condotta è in grado di rimanere stabile sotto la pressione atmosferica con pressione ZERO all'interno o con valori interni di pressione negativi.
Scrivere SOLO nelle celle VIOLA in INPUT. Leggere valore pressione critica secondo SHANLEY in OUTPUT.
Example of elongation diagram for a common construction steel