## Foglio1
Verifica dei tubi ovali, a forte spessore, sottoposti a pressione interna.
Calculation of oval heavy tubing under an internal pressure.
Il programma si basa sul metodo di calcolo a suo tempo pubblicato dall'ing Blajean.
Si tratta di un metodo sufficentemente rigoroso .
Il programma è valido per tubi ovali, se a fine deformazione restano ancora ovali.
Il programma NON è valido nel caso di tubi in origine circolari.
Nel caso invece che la pressione deformi il tubo, in origine ovale, sin oltre la forma circolare,
si rinvia al programma "mantelli 2" attualmente in fase di allestimento.
In queste eventualità, accanto ad OUTPUT, compare la scritta NON VALIDO.
Pertanto i valori di INPUT sono da inserire al Foglio 2 ed i valori di OUTPUT
sono leggibili al Foglio 2.
Importante scrivere "si" o "no" nella cella S26 al Foglio 2.
Con il "si" il programma considera il tubo di forma elittica .
Con il "no" il programma opera con i dati da inserire nell'intervallo - S32:T35 - Foglio 2.
Alcuni box di controllo avvisano se i valori sono validi o no.
Il Foglio 3 è esclusivamente un foglio di calcolo.
Programma da uitlizzare solo per preventivazione o preprogetti.
From a Blajean study.
Valid for oval shaped tubing provided that be oval at final shape too.
NOT valid for circular tubing.
For initial oval tubing but becoming circular at final shape, go to " mantelli 2 " program, still in progress.
If it occurs you can read NON VALIDO close to OUTPUT.
For INPUT and OUTPUT data: see Foglio 2.
It's important writing "si" or "no" into cell S26 Foglio 2.
With "si" the program works an elliptical tubing.
With "no" the program works data from cell S32 to T35, Foglio 2 .
Some control boxes show the actual valid values.
Foglio 3 : for calculation only.
This program to be used for proposals or rough evaluations only

## Foglio2
[14 empty] | 16 |  |  | 19 |  |  | 22 | [6 empty] | 29 | 32
[23 empty] | OUTPUT |  | VALIDO
fill-up purple cells only
[23 empty] | pressione massima ammessa | 6.4124 | kg/cm2
[17 empty] | INPUT | [5 empty] | max.admitted pressure
[17 empty] | in B |  |  |  |  | D 2a = | -0.80001 | cm |  |  | deve essere a>>b
[14 empty] | 46 |  | a >> b | 46 | cm |  |  |  | D 2b = | 2.0498 | cm |  |  | must be a>>b
[14 empty] | 40 |  | b | 40 | cm
[14 empty] | 1.6 |  | h | 1.6 | cm
[14 empty] | 1 |  | c | 1 | cm |  |  |  | 2a+ D2a = | 91.2 | cm | forma finale
[14 empty] | 6 |  | p kg/cm2 | 6 | 6.4124 |  |  |  | 2b+ D2b = | 82.0498 | cm | end shape
[14 empty] | 1.6 |  | A | 1.6 | cm2
[14 empty] | 34.7826 |  | r | 34.7826 | cm |  |  |  |  | Blanjean
[14 empty] | 0.13043 |  | e | 0.13043 |  |  |  |  | s B intradosso = | 2239.6522 | kg/cm2 | internal fibre | + trazione tension
[14 empty] | 34.7765 |  | r' | 34.7765 | cm |  |  |  | sB estradosso = | 165.6599 | kg/cm2 | external fibre
[14 empty] | 0.34139 |  | J' | 0.34139 | cm4
[16 empty] | E | 2100000 | kg/cm2 |  |  |  | s B = + or - | 2204.486 | kg/cm2 | senza tener conto della deformazione della sezione
[16 empty] | s adm. = | 2400 | kg/cm2 | [7 empty] | value leaving out the section change of shape
[16 empty] | e adm. = | 0.0011429 | max admitted elongation
[16 empty] | 1-e adm. = | 0.99886 |  |  |  |  | t max = | 190.3439 | kg/cm2 | shear stress
[16 empty] | elisse? | si
to be filled up if tube section is not elliptical
[13 empty] | any profile but not circular |  |  |  | scrivere solo per sezione non elittica
[13 empty] | profilo qualsiasi escluso cerchio | [9 empty] | fig. B)
[15 empty] | x cm | xG cm | y cm | yG cm | l cm | A cm2 | Jx cm4 | Jy cm4 |  | yG cm
[14 empty] | Settore/Punto 1 | 10 | 5 | 193.6492 | 196.8246 | 147.9874 |  | 5733020.345 | 3699.6855 |  | 119.8246
[14 empty] | Settore/Punto 2 | 20 | 15 | 173.2051 | 183.4271 | 22.7587 |  | 765729.7272 | 5120.7186 |  | 183.4271
[14 empty] | Settore/Punto 3 | 30 | 25 | 132.2876 | 152.7463 | 42.1218 |  | 982761.3906 | 26326.1029 |  | 152.7463
[13 empty] | NON VALIDO | Settore/Punto 4 | 40 | 35 | 0 | 88.1917 | 132.665 |  | 1031838.8237 | 162514.6147 |  | 88.1917
|  | sforzo massimo in B | [15 empty] | l (A-B) |  | 345.5329 | 8513350.2865 | 197661.1217 |  | rough values
|  | critical point: B | [18 empty] | 8711011.4082 |  |  | valori circa
Jx + Jy =
XB
| B |  |  |  | In caso di pressione interna | [7 empty] | ellipse | elisse |  |  |  |  | y^2/a^2 + x^2/b^2 = 1 |  |  | fig. B)
[5 empty] | for an internal pressure | [9 empty] | x cm | xG cm | y cm | yG cm | l cm | A cm2 | Jx cm4 | Jy cm4
[11 empty] | matching values |  |  | Settore/Punto 1 | 10 | 5 | 44.5393 | 45.6392 | 10.1061 | 16.1698 | 21050.412 | 252.6529 |  | in B
VB |  |  |  |  | VB = | pa^2/2-p/2/l*(Jx+Jy) | 730.9474 |  | Belluzzi II pag.249 |  | valori di |  |  | Settore/Punto 2 | 20 | 15 | 39.8372 | 42.6431 | 11.0503 | 17.6806 | 20094.3613 | 2486.3276 | a >> b | 46
|  |  |  | a | XB = | -276 |  |  |  |  | confronto |  |  | Settore/Punto 3 | 30 | 25 | 30.4261 | 35.9087 | 13.732 | 21.9712 | 17706.5385 | 8582.4917 | b | 40
[13 empty] | VALIDO | Settore/Punto 4 | 40 | 35 | 0 | 22.2697 | 32.0273 | 51.2437 | 15883.555 | 39233.4818 | h | 1.6
|  |  | A |  | VB = | 868.2607 | kgcm | Blanjean | 66.9158 | [8 empty] | l (A-B) | 66.9158 | 66.9158 | 74734.8669 | 50554.954
[5 empty] | XB = | -271.2 | kg | Blanjean | 125289.8209 | [8 empty] | sviluppo esatto | 67.6299 | e = | 0.49382
[18 empty] | correct value |  | Jx + Jy = | 125289.8209 | elisse
[5 empty] | W estr. = | 0.42342 | W G = | 0.42667 | momenti resistenti
[5 empty] | W intr. = | 0.42996 |  |  | section moduluses | [6 empty] | tan | rad | gradi | l cm |  |  | Jy cm4 | 125289.8209
|  | b | [12 empty] | 1 | 4.4539 | 1.3499 | 77.3458 | 10.1595 |  |  | 253.9876 | 125289.8209
[5 empty] | estr. external fibre | [9 empty] | 2 | 1.9919 | 1.1055 | 63.3413 | 11.2435 |  |  | 2529.7838
[5 empty] | intr. internal fibre | [9 empty] | 3 | 1.0142 | 0.79245 | 45.4041 | 14.401 |  |  | 9000.6338
[10 empty] | value according to …. |  |  |  |  | 4 | 0 | 0 | 0 | 36.4528 |  |  | 44654.6785
[10 empty] | calcolo secondo Blanjean | [11 empty] | 56439.0836
[9 empty] | P = | 0.97717 |  |  | matching value
[9 empty] | Q = | 1.0232 |  |  | leaving out the section deformation
[9 empty] | S = | 2.3254 |  |  | valore senza tener conto della
deformazione della sezione
Blanjean
[5 empty] | 1 |  |  |  | s B intradosso = | 2239.6522 | kg/cm2 | s B = | 2204.486 | kg/cm2
|  |  |  | G |  |  |  | fig. B) | sB estradosso = | 165.6599 | kg/cm2
|  |  | B |  |  |  | 2
h
3
estradosso, estr., external fibre
x2
intradosso, intr. internal fibre
x3G
4
xB
Ba
G
|  | a |  |  |  | y2
y3G
yB
A
h
|  |  |  | = | = | = | =
b
Note on R17: eccentricità della sezione del tubo ovale oval tube section eccentricity
Note on R19: momento d'inerzia rispetto all'asse g'-g' inertia moment referred to g'-g' axis
Note on R13: lunghezza striscia mantello considerata tube stripe depth
Note on R10: ATTENZIONE: il programma è valido per a>>b In caso contrario in OUTPUT compare la scritta- NON VALIDO- WARNING: program is valid whenever a>>b In the contrary in the control box you can read- NON VALIDO-
Note on S26: scrivere si se la sezione del tubo è elittica o circolare. Scrivere no se la sezione non rientra nel caso precedente Write si when tube section is elliptical or circular. Otherwise write no
Note on T31: in assenza di valori precisi si possono incollare i valori approssimati di yG di colonna a lato. If exact values should be unknown , instead of exact values you can glue rough values from aside column yG .
Note on Z31: in assenza di valori precisi per yG si possono incollare i valori approssimati di questa colonna nel settore blu a sinistra. If exact values for yG should be unknown , instead of exact values you can glue these rough values to the yG column on the left.
Note on G46: i segni + e - non rappresentano compressione o trazione ma confermano o meno le direzioni date alle frecce nel disegno. I valori di Blanjean sono corretti in quanto calcolati al'intradosso del mantello . Indications + or - do not mean compression or traction but only accordance (+) or not (-) to arrows direction on draft aside. Blanjean values are rectified because calculated at internal fibre
Note on O61: uguale valore per la fibra compressa e per quella tesa one same value for both compression and traction stresses
Note on Y20: uguale valore per la fibra compressa e per quella tesa one same value for both compression and traction stresses
Note on T14: pressione di lavoro calcolata con la tensione massima ammessa. Vedere OUTPUT Foglio 3. Copiare questo valore, od un valore inferiore, nella cella bordata in rosso. Working pressure calculated by theories based on max. admitted stress. Go to OUTPUT Foglio 3. Glue these value, or a lower value, to red framed cell.
Note on S14: scrivi qui il valore della cella a destra od un valore inferiore write here the right value of cell aside or a lower value.
c
r = raggio di curvatura nel baricentro geometrico G della sezione scelta. Radius of curve for a chosen bent section on the geometrical centerline, G point. r' = raggio di curvatura nel baricentro G' della sezione inflessa scelta , considerando che si è in presenza di una trave a grande curvatura (vedi teoria es. Belluzzi II). Radius of curve for a chosen bent section evaluated in G' point, as for a beam with an high rate - h/lenght - ( go to the relevant theory).
Verifica dei tubi ovali, a forte spessore, sottoposti a pressione interna. Calculation of oval heavy tubing under an internal pressure.
A causa della piegatura, la sezione h si deforma. Due to its bend, section h loses the original shape .
SCRIVERE SOLO NELLE CELLE VIOLA

## Foglio3
Calcolo della max. pressione interna in base alle tensioni ammesse
Max internal working pressure based on admitted stresses
|  | E = | 2100000 | kg/cm2
|  | J = | 0.34139 | cm4 | [5 empty] | D 2a = | -0.80001 | cm
|  | e = | 0.13043 | [6 empty] | D 2b = | 2.0498 | cm
|  | e = | 0.49382 | arcsen e = | 0.51648
|  | f = | 0.56789 | arcsenh f = | 0.5411 |  |  | Rankine theory |  | p adm. = | 6.4296 | kg/cm2 | s max. = | 2400 | kg/cm2
p/2 = | 1.5708 | [6 empty] | Guest theory |  | p adm. = | 6.4124 | kg/cm2 | s max. = | 2400 | kg/cm2 | t max = | 190.3439 | kg/cm2
sen p/2 = | 1 | J3 = | 44.0553 |  |  |  |  | Mises theory |  | p adm. = | 6.421 | kg/cm2 | s max. = | 2400 | kg/cm2
e*sen p/2 = | 0.49382 | J10 = | 14.1574
arcsen e*sen p/2 = | 0.51648 | G = | 0.47294 | [6 empty] | VALORE ASSUNTO | 6.4124 | kg/cm2
arcsen e*sen 0 = | 0 | F = | 0.51648 | [6 empty] | chosen value
|  | J1 = | 21.7553
|  | J2 = | 42.0564
|  | J4 = | 12.4337
|  | J13 = | 14.5571
|  | 1 - e = | 0.86957
|  | 2 - e = | 1.8696
|  | h/a = | 0.034783
Calcolo della pressione interna ammissibile
internal pressure admitted
[9 empty] | s max. = | 2400 | kg/cm2
Rankine theory
|  | b = | 373.2754 |  | p adm. = | 6.4296 | kg/cm2
Guest theory
[12 empty] | pint1= | 6.4124
[5 empty] | p adm. = | 6.4124 | kg/cm2 |  | t max = | 190.3439 | kg/cm2 | s q = | 374.2754
Mises theory
[5 empty] | p adm. = | 6.421 | kg/cm2
La teoria di Rankine è applicabile solo per spessori di parete piccoli rispetto alle dimensioni del tubo
Rankine theory valid for a thin wall thickness only