## Foglio1
Verifica locale a fatica delle vie di corsa per gru
calculation of both critical fatigue stresses and local stresses nominal value for crane-runways
Eccentric load traveling a straight beam (rail + flange) on a continous support (web).
b
d
b
h
h1
tp
[10 empty] | point | K
[13 empty] | e = | b/4 + 5 mm
ts
B
P
b1
Lo studio di questo importante fenomeno, viene qui riportato nella parte applicativa,
usufruendo di quanto pubblicato da Vojtec Beul, Bratislava 1970.
Per le ipotesi fatte e le considerazioni di dettaglio si rinvia pertanto alla pubblicazione.
Come verifica della metodologia proposta, si farà un confronto con il metodo CNR .
The following calculation procedure drawn a published study of Vojtec Beul, Bratislava 1970.
The author evaluates both the dangerous influence due to the wheel movement and the lateral bending moment for load eccentricity.
Estimated load eccentricity : 1/4 rail width + 5 mm
Endly, output data are compared to those according italian specifications.
La prima parte della ricerca è rivolta alla determinazione dei valori massimi ammissibili a fatica per le tensioni generate
dal carico concentrato rappresentato dalla ruota..
Il calcolo è condotto nella ipotesi di un carico concentrato trascorrente su trave continua su appoggio elastico.
La trave è rappresentata dall'insieme "rotaia/ piattabanda superiore" mentre l'appoggio elastico è rappresentato
dall'anima stessa.
Vengono calcolati i valori di sx, sy e t.
Si tiene conto anche della probabile eccentricità costruttiva e funzionale di rotaia e ruota , attribuendo
al carico una eccentricità pari ad 1/4 della larghezza utile della rotaia aumentata di 5 mm.
Tali valori sembrano giustificati da numerose prove pratiche.
Le tensioni limiti finali vengono dedotte sulla base della formula , teoria Gough e Pollard,
s2 /sc2+ t2/tc2 =1
| I valori limite proposti valgono infine: | [8 empty] | fatigue critical stresses
| kind of steel | [8 empty] | sollecitazioni ammissibili
| materiale kg/mm2 37 |  |  |  | 0,67 samm |  | e per samm = 16 |  |  |  | 10.72
| materiale kg/mm2 52 |  |  |  | 0,56 samm |  | e per samm = 24 |  |  |  | 13.44
|  |  |  | INPUT | [8 empty] | OUTPUT
local stress nominal value
|  |  | distanza rotaia/anima (sottocordone saldatura) | h1 | 96 | mm | traveling line/web (under weld bead) gap |  |  |  | valore della sollecitazione sotto cordone saldatura
|  |  | carico convenzionale sulla ruota | P | 4800 | kg | conventional wheel load |  |  |  | sy= | sH+se | 11.1197 | kg/mm2 |  | sH= | 3.006 | kg/mm2 | c)
|  |  | larghezza utile rotaia | b | 55 | mm | rail width | [8 empty] | se= | 8.1137 | kg/mm3 | d)
|  |  | spessore anima | ts | 10.2 | mm | web thick. | [5 empty] | max admitted fatigue critical stress
|  |  | altezza anima | h | 468 | mm | web height |  |  |  |  | 10.72 | max sollecitazione ammessa
|  |  | spessore ala | tp | 16 | mm | flange thick.
|  |  | larghezza ala | b1 | 200 | mm | flange width |  |  | Tenere presente che la verifica, non considera il contributo della tensione
|  |  | diametro ruota | d | 250 | mm | wheel diameter |  |  | connessa alla flessione globale della via di corsa che può
|  |  | distanza irrigidenti | B | 6000 | mm | stiffeners gap |  |  | incrementare la tensione nominale locale particolarmente
ove si verifichino stati pluriassiali di tensioni di compressione
|  |  | tipo materiale |  | 37 |  | kind of steel |  |  | This examination don't take care about crane runway global flexure.
Where both local and flexure compression stresses add each other in a
|  |  | carico massimo sulla ruota | F | 8000 |  | maximum wheel load |  |  | multiaxial state, the encrease of local nominal stress could be not negligible.
Esempio Example
[10 empty] | per s f in K = | 12 | kg/mm2
[10 empty] | s f + s y = | 11.585 | kg/mm2 | da confrontare con…
to match with….
fatigue cracks POSSIBLE
Verifica secondo la normativa italiana
verifying according to italian specifications
[6 empty] | 18.4 | materiale kg/mm2 37
| Deve essere |  | F | <= 1,15*samm =
| must be |  | ts*2*h1 |  |  | 27.6 | materiale kg/mm2 52
38661
|  | a) | F | = | 4.085 | kg/mm2
ts*2*h1
| ed inoltre deve essere |  | F | <= 16000*(1+2*(h/B)^2)*((ts/h)^2) = |  |  |  | 7.6927 | kg/mm2
| moreover must be |  | ts*h
|  | b) | F | = | 1.6759 | kg/mm2
ts*h
ESITO VERIFICA
positive
Note on F77: se mancano gli irrigidenti d'anima, scrivere la distanza tra 2 supporti . If no web stiffener write the distance between 2 supports.
Note on F79: scrivi 37 oppure 52 write in 37 or 52
Note on F70: pesce: Il valore del carico da inserire deve essere valutato in funzione del modo di operare della gru. Per gru che non lavorano sempre nella stessa posizione col carico massimo, si consiglia di mettere un valore pari al 60%- 70% del carico massimo sulla ruota. Whenever the crane is not prevailingly working in a unique position at the highest charge rate, we suggest to consider the 60%-70% of maximum stated wheel load
Note on L85: scrivi la tensione di flessione nel punto K Write the flexure stress value on point K
Note on E81: F è il valore massimo di P F is maximum value for P
fill up purple cells ONLY. Output data in OUTPUT
incrinature
fatigue cracks
CONCLUSIONI La verifica secondo le norme italiane,CNR; fornisce risultati molto più favorevoli rispetto al calcolo diretto proposto. Il motivo dipende dal fatto che la verifica secondo il CNR è di tipo statico e non prevede fenomeni di fatica ne incrementi di sollecitazione per eccentricità e neppure stati pluriassiali di tensione. Non a caso le norme stesso avvisano che il metodo può essere applicato solo in mancanza di una valutazione più approfondita. Si potrebbe far rientrare, almeno in parte, il fenomeno di fatica con l'adozione dei coefficenti di servizio maggiorativi del carico forniti dalla FEM. Rimane comunque fuori ogni ipotesi di eccentricità del carico che, come visibile dal valore d), è tutt'altro che trascurabile con le ipotesi fatte dal metodo Beul. Il consiglio pertanto è di adottare il metodo Beul ogni qual volta non si sia in grado di valutare con certezza la perfezione della costruzione, del montaggio e dell'esercizio. Mentre oggi la costruzione può ragionevolmente essere curata sia nei materiali che nell'esecuzione, rimane pur sempre l'incognita dell montaggio e dell'esercizio. Pertanto se si vuole il massimo di sicurezza nella durata dell'impianto è bene fare una verifica con Beul. Conclusions The inspection according to italian specifications gives more favourable results compared with the proposed calculation procedure. We have to consider that italian procedure is on purpose suggested when a no more calculation accurate method is available. The given formula don't take care about fatigue, eccentricity and multiaxial stresses combination .Only fatigue could be catch up by increasing crane load with given F.EM. service factors. Due to the normal difficulty of controlling the accuracy of the outside assembling and service, we always suggest a situation ispection by Beul procedure.

## Foglio2
Calcolo di verifica ( metodo approssimato ma, secondo Behul, con differenze non apprezzabili rispetto al metodo esatto.) |  |  |  | NON Cacellare questa pagina
|  | Costruzioni metalliche 1970 pag. 23 |  | Don't erase these page
sH= | 3.006 | kg/mm2 |  | formula (11 a) pag. 23 |  | se= | 6*me/ts 2 | 8.1137 | kg/mm2 | formula (11 a) pag. 23
e = | 18.75 | mm |  |  |  | B/b1 = | 30 |  |  | formule (20 a; 21 a) pag. 23
h1= | 96 | mm |  |  |  | 1+2*(B/H)^(3/4)= | 39.6117 | 39.6117
h2= | 1.1008 | mm |  | formula (12) pag. 23
z= | 1 | 86.8881 | 1 | formula (13) pag. 23 |  | mz = | 371.112 |  | kgmm | formula (16) pag. 23
H = | 115.8508 | mm |  | formula (11 b) pag. 23 |  | S t 3 = | 5157.208 |  | mm 3
[6 empty] | r = | 0.20577
[6 empty] | r 1 = | 1 |  |  | formule (22 a; b; c) pag. 23
[6 empty] | rv = | 1 | 1 | 73.2432
[7 empty] | 0.063166 | 0.06325
[6 empty] | me = | 140.6917 |  |  | formula (20 b) pag. 23
[6 empty] | me = | 371.112 |  |  | formula (21 b) pag. 23
[6 empty] | me = | 140.6917 |  | kgmm
38661