## Calcoli
[5 empty] | F ? | 2000 |  | Latitudine ? |  | 45 | 24
M | Nome | Tipo | Ma | Cost | Dim | DimFot | % | F (ideale) | F (min) | AR |  | DC |  | Alt mass. |  | CP
[5 empty] | Primi | mm |  | mm | mm | h | m | ° | ' | ° | ' |  |  | Legenda
1 | Crab Nebula | SR | 8.3 | Tau | 6 | 3.4907 | 9.6963 | 10313.25 | 1145.9167 | 5 | 34 | 22 | 1 | 66 | 37 | 0 | Ma | Magnitudine assoluta
2 |  | GC | 6.5 | Acq | 11.8 | 6.865 | 19.0693 | 5244.0254 | 582.6695 | 21 | 33 | 0 | -49 | 43 | 47 | 0 | Cost | Costellazione in cui appare l'oggetto
3 |  | GC | 6.2 | CVn | 14.8 | 8.6103 | 23.9175 | 4181.0473 | 464.5608 | 13 | 42 | 28 | 33 | 73 | 9 | 0 | Dim | Dimensione in primi
4 |  | GC | 5.9 | Sco | 26.1 | 15.1844 | 42.1788 | 2370.8621 | 263.4291 | 16 | 24 | -26 | -32 | 18 | 4 | 0 | DimFot | Dimensione fotografica
5 |  | GC | 5.7 | Ser | 16.4 | 9.5411 | 26.5031 | 3773.1402 | 419.2378 | 15 | 19 | 2 | 5 | 46 | 41 | 0 | F (ideale) | Focale ideale per la fotografia
6 | Butterfly Cluster | OC | 4.2 | Sco | 22.2 | 12.9154 | 35.8762 | 2787.3649 | 309.7072 | 17 | 40 | -32 | -13 | 12 | 23 | 0 | F (min) | Focale minima per la fotografia
7 |  | OC | 3.3 | Sco | 76 | 44.215 | 122.8194 | 814.2039 | 90.4671 | 17 | 54 | -34 | -49 | 9 | 47 | 0 | AR | Ascensione Retta
8 | Lagoon Nebula | NB | 5 | Sgr | 87 | 50.6145 | 140.5958 | 711.2586 | 79.0287 | 18 | 4 | -24 | -23 | 20 | 13 | 0 | DC | Declinazione
9 |  | GC | 7.8 | Oph | 9.1 | 5.2942 | 14.706 | 6799.9451 | 755.5495 | 17 | 19 | -18 | -31 | 26 | 5 | 0 | Al tmass. | Altezza massima alla latitudine selezionata
10 |  | GC | 6.6 | Oph | 15 | 8.7266 | 24.2407 | 4125.3 | 458.3667 | 16 | 57 | -4 | -6 | 40 | 30 | 0 | CP | Circumpolare
11 | Wild Duck Cluster | OC | 5.8 | Sct | 13.4 | 7.7958 | 21.655 | 4617.8731 | 513.097 | 18 | 51 | -6 | -16 | 38 | 20 | 0 | Ma | Magnitudine assoluta
12 |  | GC | 6.7 | Oph | 14.4 | 8.3776 | 23.271 | 4297.1875 | 477.4653 | 16 | 47 | -1 | 57 | 44 | 33 | 0 | Cost | Abbreviazione della costellazione
13 | Hercules Cluster | GC | 5.8 | Hrc | 15.4 | 8.9593 | 24.8871 | 4018.1494 | 446.461 | 16 | 42 | 36 | 28 | 81 | 4 | 0
14 |  | GC | 7.6 | Oph | 11.9 | 6.9231 | 19.2309 | 5199.958 | 577.7731 | 17 | 38 | -3 | -15 | 41 | 21 | 0
15 |  | GC | 6.2 | Peg | 11.7 | 6.8068 | 18.9077 | 5288.8462 | 587.6496 | 21 | 30 | 12 | 10 | 56 | 46 | 0
16 | Eagle Nebula | OC | 6 | Ser | 19 | 11.0537 | 30.7048 | 3256.8158 | 361.8684 | 18 | 19 | -13 | -47 | 30 | 49 | 0
17 | Omega Nebula | NB | 6.2 | Sgr | 40.6 | 23.6201 | 65.6114 | 1524.1256 | 169.3473 | 18 | 21 | -16 | -11 | 28 | 25 | 0
18 |  | OC | 6.9 | Sgr | 9.4 | 5.4687 | 15.1908 | 6582.9255 | 731.4362 | 18 | 20 | -17 | -8 | 27 | 28 | 0 | Note
19 |  | GC | 7 | Oph | 13.6 | 7.9122 | 21.9782 | 4549.9632 | 505.5515 | 17 | 3 | -26 | -16 | 18 | 20 | 0
20 | Trfid Nebula | NB | 7 | Sgr | 26.4 | 15.3589 | 42.6636 | 2343.9205 | 260.4356 | 18 | 3 | -23 | -2 | 21 | 34 | 0 | Inserire nelle celle colorate la focale dello strumento
21 |  | OC | 5.9 | Sgr | 12.4 | 7.214 | 20.0389 | 4990.2823 | 554.4758 | 18 | 5 | -22 | -30 | 22 | 6 | 0 | e la latitudine da cui si osserva.
22 |  | GC | 5.1 | Sgr | 24 | 13.9626 | 38.7851 | 2578.3125 | 286.4792 | 18 | 36 | -23 | -54 | 20 | 42 | 0
23 |  | OC | 5.5 | Sgr | 26.6 | 15.4752 | 42.9868 | 2326.297 | 258.4774 | 17 | 57 | -19 | -1 | 25 | 35 | 0 | Se non conosci la tua latitudine vai al sito:
24 | Star Cloud | MWBP | 4.5 | Sgr | 105 | 61.0865 | 169.6846 | 589.3286 | 65.481 | 18 | 17 | -18 | -29 | 26 | 7 | 0 | heavens-above
25 |  | OC | 4.6 | Sgr | 32.6 | 18.9659 | 52.683 | 1898.1442 | 210.9049 | 18 | 32 | -19 | -15 | 25 | 21 | 0
26 |  | OC | 8 | Sct | 13.6 | 7.9122 | 21.9782 | 4549.9632 | 505.5515 | 18 | 45 | -9 | -24 | 35 | 12 | 0
27 | Dumbell Nebula | PN | 7.6 | Vul | 8.6 | 5.0033 | 13.898 | 7195.2907 | 799.4767 | 20 | 0 | 22 | 43 | 67 | 19 | 0
28 |  | GC | 6.9 | Sgr | 11.1 | 6.4577 | 17.9381 | 5574.7297 | 619.4144 | 18 | 24 | -24 | -52 | 19 | 44 | 0
29 |  | OC | 6.6 | Cyg | 6.6 | 3.8397 | 10.6659 | 9375.6818 | 1041.7424 | 20 | 24 | 38 | 32 | 83 | 8 | 0
30 |  | GC | 7.4 | Cap | 10 | 5.8178 | 16.1604 | 6187.95 | 687.55 | 21 | 40 | -23 | -11 | 21 | 25 | 0
31 | Andromeda Galaxy | GX | 3.6 | And | 176.2 | 102.5089 | 284.747 | 351.189 | 39.021 | 0 | 43 | 41 | 16 | 85 | 52 | 0
32 |  | GX | 8.3 | And | 7.5 | 4.3633 | 12.1203 | 8250.6 | 916.7333 | 0 | 43 | 40 | 52 | 85 | 28 | 0
33 | Pinwheel Galaxy | GX | 5.8 | Tri | 62.2 | 36.1865 | 100.5179 | 994.8473 | 110.5386 | 1 | 34 | 30 | 39 | 75 | 15 | 0
34 |  | OC | 5.2 | Per | 35 | 20.3622 | 56.5615 | 1767.9857 | 196.4429 | 2 | 42 | 42 | 47 | 87 | 23 | 0
35 |  | OC | 5.1 | Gem | 28.4 | 16.5224 | 45.8957 | 2178.8556 | 242.0951 | 6 | 9 | 24 | 20 | 68 | 56 | 0
36 |  | OC | 6 | Aur | 12 | 6.9813 | 19.3925 | 5156.625 | 572.9583 | 5 | 36 | 34 | 8 | 78 | 44 | 0
37 |  | OC | 5.6 | Aur | 22.4 | 13.0318 | 36.1994 | 2762.4777 | 306.942 | 5 | 52 | 32 | 33 | 77 | 9 | 0
38 |  | OC | 6.4 | Aur | 20.8 | 12.1009 | 33.6137 | 2974.976 | 330.5529 | 5 | 29 | 35 | 50 | 80 | 26 | 0
39 |  | OC | 4.6 | Cyg | 31.4 | 18.2678 | 50.7438 | 1970.6847 | 218.965 | 21 | 32 | 48 | 26 | 86 | 58 | SI
40 |  | DS | 8.3 | UMa | 1 | 0.58178 | 1.616 | 61879.5 | 6875.5 | 12 | 22 | 58 | 5 | 77 | 19 | SI
41 |  | OC | 4.5 | Cma | 38 | 22.1075 | 61.4097 | 1628.4079 | 180.9342 | 6 | 47 | -20 | -44 | 23 | 52 | 0
42 | Orion Nebula | NB | 4 | Ori | 64.4 | 37.4664 | 104.0732 | 960.8618 | 106.7624 | 5 | 35 | -5 | -27 | 39 | 9 | 0
43 |  | NB | 8 | Ori | 19 | 11.0537 | 30.7048 | 3256.8158 | 361.8684 | 5 | 36 | -5 | -16 | 39 | 20 | 0
44 | Praesepe | OC | 3.1 | Cnc | 95 | 55.2687 | 153.5242 | 651.3632 | 72.3737 | 8 | 40 | 19 | 59 | 64 | 35 | 0
45 | Pleiades | OC | 1.2 | Tau | 107.5 | 62.5409 | 173.7247 | 575.6233 | 63.9581 | 3 | 47 | 24 | 7 | 68 | 43 | 0
46 |  | OC | 6.1 | Pup | 26.6 | 15.4752 | 42.9868 | 2326.297 | 258.4774 | 7 | 42 | -14 | -49 | 29 | 47 | 0
47 |  | OC | 4.4 | Pup | 29.8 | 17.3369 | 48.1581 | 2076.4933 | 230.7215 | 7 | 37 | -14 | -30 | 30 | 6 | 0
48 |  | OC | 5.8 | Hya | 54 | 31.4159 | 87.2664 | 1145.9167 | 127.3241 | 8 | 14 | -5 | -48 | 38 | 48 | 0
49 |  | GX | 8.4 | Vir | 8.8 | 5.1196 | 14.2212 | 7031.7614 | 781.3068 | 12 | 30 | 8 | 0 | 52 | 36 | 0
50 |  | OC | 5.9 | Mon | 16 | 9.3084 | 25.8567 | 3867.4688 | 429.7188 | 7 | 3 | -8 | -20 | 36 | 16 | 0
51 | Whirlpool Galaxy | GX | 8.3 | CVn | 10.2 | 5.9341 | 16.4836 | 6066.6176 | 674.0686 | 13 | 30 | 47 | 12 | 88 | 12 | SI
52 |  | OC | 6.9 | Cas | 12.6 | 7.3304 | 20.3622 | 4911.0714 | 545.6746 | 23 | 24 | 61 | 35 | 73 | 49 | SI
53 |  | OC | 7.6 | Com | 12.2 | 7.0977 | 19.7157 | 5072.0902 | 563.5656 | 13 | 13 | 18 | 10 | 62 | 46 | 0
54 |  | GC | 7.6 | Sgr | 9 | 5.236 | 14.5444 | 6875.5 | 763.9444 | 18 | 55 | -30 | -29 | 14 | 7 | 0
55 |  | GC | 6.7 | Sgr | 19 | 11.0537 | 30.7048 | 3256.8158 | 361.8684 | 19 | 40 | -30 | -58 | 13 | 38 | 0
56 |  | GC | 8.3 | Lyr | 6.6 | 3.8397 | 10.6659 | 9375.6818 | 1041.7424 | 19 | 17 | 30 | 11 | 74 | 47 | 0
57 | Ring Nebula | PN | 8.9 | Lyr | 1.5 | 0.87266 | 2.4241 | 41253 | 4583.6667 | 18 | 54 | 33 | 2 | 77 | 38 | 0
58 |  | GX | 9.8 | Vir | 5.3 | 3.0834 | 8.565 | 11675.3774 | 1297.2642 | 12 | 38 | 11 | 49 | 56 | 25 | 0
59 |  | GX | 9.7 | Vir | 4.9 | 2.8507 | 7.9186 | 12628.4694 | 1403.1633 | 12 | 42 | 11 | 39 | 56 | 15 | 0
60 |  | GX | 8.8 | Vir | 7.1 | 4.1306 | 11.4739 | 8715.4225 | 968.3803 | 12 | 44 | 11 | 33 | 56 | 9 | 0
61 |  | GX | 9.7 | Vir | 6 | 3.4907 | 9.6963 | 10313.25 | 1145.9167 | 12 | 22 | 4 | 28 | 49 | 4 | 0
62 |  | GC | 6.6 | Oph | 14 | 8.1449 | 22.6246 | 4419.9643 | 491.1071 | 17 | 1 | -30 | -7 | 14 | 29 | 0
63 | Sunflower Galaxy | GX | 8.6 | CVn | 12 | 6.9813 | 19.3925 | 5156.625 | 572.9583 | 13 | 16 | 42 | 2 | 86 | 38 | 0
64 | Blackeye Galaxy | GX | 8.5 | Com | 8.9 | 5.1778 | 14.3828 | 6952.7528 | 772.5281 | 12 | 57 | 21 | 41 | 66 | 17 | 0
65 |  | GX | 9.3 | Leo | 9.4 | 5.4687 | 15.1908 | 6582.9255 | 731.4362 | 11 | 19 | 13 | 5 | 57 | 41 | 0
66 |  | GX | 9 | Leo | 8.6 | 5.0033 | 13.898 | 7195.2907 | 799.4767 | 11 | 20 | 12 | 59 | 57 | 35 | 0
67 |  | OC | 6.9 | Cnc | 26.8 | 15.5916 | 43.31 | 2308.9366 | 256.5485 | 8 | 50 | 11 | 49 | 56 | 25 | 0
68 |  | GC | 8 | Hya | 12 | 6.9813 | 19.3925 | 5156.625 | 572.9583 | 12 | 39 | -26 | -45 | 17 | 51 | 0
69 |  | GC | 7.7 | Sgr | 7 | 4.0724 | 11.3123 | 8839.9286 | 982.2143 | 18 | 31 | -32 | -21 | 12 | 15 | 0
70 |  | GC | 8.1 | Sgr | 7.9 | 4.596 | 12.7667 | 7832.8481 | 870.3165 | 18 | 43 | -32 | -18 | 12 | 18 | 0
71 |  | GC | 8.2 | Sge | 7.3 | 4.247 | 11.7971 | 8476.6438 | 941.8493 | 19 | 54 | 18 | 47 | 63 | 23 | 0
72 |  | GC | 9.3 | Aqr | 5.4 | 3.1416 | 8.7266 | 11459.1667 | 1273.2407 | 20 | 53 | -12 | -32 | 32 | 4 | 0
73 |  | AST | 8.9 | Aqr | 2.5 | 1.4544 | 4.0401 | 24751.8 | 2750.2 | 20 | 59 | -12 | -38 | 31 | 58 | 0
74 |  | GX | 9.3 | Psc | 10 | 5.8178 | 16.1604 | 6187.95 | 687.55 | 1 | 37 | 15 | 47 | 60 | 23 | 0
75 |  | GC | 8.5 | Sgr | 6 | 3.4907 | 9.6963 | 10313.25 | 1145.9167 | 20 | 6 | -21 | -55 | 22 | 41 | 0
76 | Little Dumbell | PN | 10.8 | Per | 2.4 | 1.3963 | 3.8785 | 25783.125 | 2864.7917 | 1 | 42 | 51 | 34 | 83 | 50 | SI
77 |  | GX | 8.8 | Cet | 6.4 | 3.7234 | 10.3427 | 9668.6719 | 1074.2969 | 2 | 43 | 0 | -1 | 44 | 35 | 0
78 |  | NB | 8.1 | Ori | 8 | 4.6542 | 12.9284 | 7734.9375 | 859.4375 | 5 | 47 | 0 | 3 | 44 | 39 | 0
79 |  | GC | 7.9 | Lep | 8.7 | 5.0615 | 14.0596 | 7112.5862 | 790.2874 | 5 | 24 | -24 | -33 | 20 | 3 | 0
80 |  | GC | 7.2 | Sco | 8.6 | 5.0033 | 13.898 | 7195.2907 | 799.4767 | 16 | 17 | -22 | -59 | 21 | 37 | 0
81 |  | GX | 6.9 | UMa | 24.5 | 14.2535 | 39.5931 | 2525.6939 | 280.6327 | 9 | 56 | 69 | 4 | 66 | 20 | SI
82 |  | GX | 8.4 | UMa | 10.6 | 6.1668 | 17.1301 | 5837.6887 | 648.6321 | 9 | 56 | 69 | 41 | 65 | 43 | SI
83 |  | GX | 7.6 | Hya | 11.7 | 6.8068 | 18.9077 | 5288.8462 | 587.6496 | 13 | 37 | -29 | -52 | 14 | 44 | 0
84 |  | GX | 9.2 | Vir | 5.1 | 2.9671 | 8.2418 | 12133.2353 | 1348.1373 | 12 | 25 | 12 | 53 | 57 | 29 | 0
85 |  | GX | 9.2 | Com | 7.3 | 4.247 | 11.7971 | 8476.6438 | 941.8493 | 12 | 25 | 18 | 11 | 62 | 47 | 0
86 |  | GX | 9.1 | Vir | 9.1 | 5.2942 | 14.706 | 6799.9451 | 755.5495 | 12 | 26 | 12 | 57 | 57 | 33 | 0
87 |  | GX | 8.6 | Vir | 7.1 | 4.1306 | 11.4739 | 8715.4225 | 968.3803 | 12 | 31 | 12 | 24 | 57 | 0 | 0
88 |  | GX | 9.6 | Com | 6.6 | 3.8397 | 10.6659 | 9375.6818 | 1041.7424 | 12 | 32 | 14 | 25 | 59 | 1 | 0
89 |  | GX | 9.8 | Vir | 4.6 | 2.6762 | 7.4338 | 13452.0652 | 1494.6739 | 12 | 36 | 12 | 33 | 57 | 9 | 0
90 |  | GX | 9.5 | Vir | 9.9 | 5.7596 | 15.9988 | 6250.4545 | 694.4949 | 12 | 37 | 13 | 10 | 57 | 46 | 0
91 |  | GX | 10.3 | Com | 5.1 | 2.9671 | 8.2418 | 12133.2353 | 1348.1373 | 12 | 35 | 14 | 30 | 59 | 6 | 0
92 |  | GC | 6.5 | Her | 10.5 | 6.1086 | 16.9685 | 5893.2857 | 654.8095 | 17 | 17 | 43 | 8 | 87 | 44 | 0
93 |  | OC | 6.2 | Pup | 22 | 12.7991 | 35.553 | 2812.7045 | 312.5227 | 7 | 45 | -23 | -52 | 20 | 44 | 0
94 |  | GX | 8.2 | CVn | 10.2 | 5.9341 | 16.4836 | 6066.6176 | 674.0686 | 12 | 51 | 41 | 7 | 85 | 43 | 0
95 |  | GX | 9.7 | Leo | 7.4 | 4.3051 | 11.9587 | 8362.0946 | 929.1216 | 10 | 44 | 11 | 42 | 56 | 18 | 0
96 |  | GX | 9.2 | Leo | 6.8 | 3.9561 | 10.9891 | 9099.9265 | 1011.1029 | 10 | 47 | 11 | 49 | 56 | 25 | 0
97 | Owl Nebula | PN | 10.4 | UMa | 3.1 | 1.8035 | 5.0097 | 19961.129 | 2217.9032 | 11 | 15 | 55 | 1 | 80 | 23 | SI
98 |  | GX | 10.1 | Com | 9.1 | 5.2942 | 14.706 | 6799.9451 | 755.5495 | 12 | 14 | 14 | 54 | 59 | 30 | 0
99 |  | GX | 9.8 | Com | 5 | 2.9089 | 8.0802 | 12375.9 | 1375.1 | 12 | 19 | 14 | 25 | 59 | 1 | 0
100 |  | GX | 9.4 | Com | 6.6 | 3.8397 | 10.6659 | 9375.6818 | 1041.7424 | 12 | 23 | 15 | 49 | 60 | 25 | 0
101 |  | GX | 7.8 | UMa | 25.8 | 15.0098 | 41.6939 | 2398.4302 | 266.4922 | 14 | 33 | 54 | 21 | 81 | 3 | SI
102 |  | NEO |  |  |  | 0 | 0 | 0 | 0
103 |  | OC | 7.3 | Cas | 6 | 3.4907 | 9.6963 | 10313.25 | 1145.9167 | 1 | 33 | 60 | 42 | 74 | 42 | SI
104 | Sombrero Galaxy | GX | 8.2 | Vir | 8.2 | 4.7706 | 13.2516 | 7546.2805 | 838.4756 | 12 | 40 | -11 | -37 | 32 | 59 | 0
105 |  | GX | 9.1 | Leo | 3.7 | 2.1526 | 5.9794 | 16724.1892 | 1858.2432 | 10 | 48 | 12 | 35 | 57 | 11 | 0
106 |  | GX | 8.3 | CVn | 18.8 | 10.9374 | 30.3816 | 3291.4628 | 365.7181 | 12 | 19 | 47 | 18 | 88 | 6 | SI
107 |  | GC | 8.1 | Oph | 8.8 | 5.1196 | 14.2212 | 7031.7614 | 781.3068 | 16 | 32 | -13 | -3 | 31 | 33 | 0
108 |  | GX | 10 | UMa | 8.1 | 4.7124 | 13.09 | 7639.4444 | 848.8272 | 11 | 11 | 55 | 40 | 79 | 44 | SI
109 |  | GX | 9.8 | UMa | 7.4 | 4.3051 | 11.9587 | 8362.0946 | 929.1216 | 11 | 58 | 53 | 23 | 82 | 1 | SI
110 |  | GX | 8.2 | And | 15.8 | 9.1921 | 25.5335 | 3916.4241 | 435.1582 | 0 | 40 | 41 | 41 | 86 | 17 | 0

## Legenda
Calcolo dell'altezza al transito in meridiano
|  |  | a | 90 - a
|  |  | Latitudine | Colatitudine | Altezza
|  |  | 45.4 | 44.6
|  | M | d | d + (90 - a) | 180 - [d + (90 - a)]
|  | 1 | 22.0167 | 66.6167 | 66.6167
|  | 2 | -0.81667 | 43.7833 | 43.7833
|  | 3 | 28.55 | 73.15 | 73.15
|  | 4 | -26.5333 | 18.0667 | 18.0667
|  | 5 | 2.0833 | 46.6833 | 46.6833
|  | 6 | -32.2167 | 12.3833 | 12.3833
|  | 7 | -34.8167 | 9.7833 | 9.7833
|  | 8 | -24.3833 | 20.2167 | 20.2167
|  | 9 | -18.5167 | 26.0833 | 26.0833
|  | 10 | -4.1 | 40.5 | 40.5
|  | 11 | -6.2667 | 38.3333 | 38.3333
|  | 12 | -0.05 | 44.55 | 44.55
|  | 13 | 36.4667 | 81.0667 | 81.0667
|  | 14 | -3.25 | 41.35 | 41.35
|  | 15 | 12.1667 | 56.7667 | 56.7667
|  | 16 | -13.7833 | 30.8167 | 30.8167
|  | 17 | -16.1833 | 28.4167 | 28.4167
|  | 18 | -17.1333 | 27.4667 | 27.4667
|  | 19 | -26.2667 | 18.3333 | 18.3333
|  | 20 | -23.0333 | 21.5667 | 21.5667
|  | 21 | -22.5 | 22.1 | 22.1
|  | 22 | -23.9 | 20.7 | 20.7
|  | 23 | -19.0167 | 25.5833 | 25.5833
|  | 24 | -18.4833 | 26.1167 | 26.1167
|  | 25 | -19.25 | 25.35 | 25.35
|  | 26 | -9.4 | 35.2 | 35.2
|  | 27 | 22.7167 | 67.3167 | 67.3167
|  | 28 | -24.8667 | 19.7333 | 19.7333
|  | 29 | 38.5333 | 83.1333 | 83.1333
|  | 30 | -23.1833 | 21.4167 | 21.4167
|  | 31 | 41.2667 | 85.8667 | 85.8667
|  | 32 | 40.8667 | 85.4667 | 85.4667
|  | 33 | 30.65 | 75.25 | 75.25
|  | 34 | 42.7833 | 87.3833 | 87.3833
|  | 35 | 24.3333 | 68.9333 | 68.9333
|  | 36 | 34.1333 | 78.7333 | 78.7333
|  | 37 | 32.55 | 77.15 | 77.15
|  | 38 | 35.8333 | 80.4333 | 80.4333
|  | 39 | 48.4333 | 93.0333 | 86.9667
|  | 40 | 58.0833 | 102.6833 | 77.3167
|  | 41 | -20.7333 | 23.8667 | 23.8667
|  | 42 | -5.45 | 39.15 | 39.15
|  | 43 | -5.2667 | 39.3333 | 39.3333
|  | 44 | 19.9833 | 64.5833 | 64.5833
|  | 45 | 24.1167 | 68.7167 | 68.7167
|  | 46 | -14.8167 | 29.7833 | 29.7833
|  | 47 | -14.5 | 30.1 | 30.1
|  | 48 | -5.8 | 38.8 | 38.8
|  | 49 | 8 | 52.6 | 52.6
|  | 50 | -8.3333 | 36.2667 | 36.2667
|  | 51 | 47.2 | 91.8 | 88.2
|  | 52 | 61.5833 | 106.1833 | 73.8167
|  | 53 | 18.1667 | 62.7667 | 62.7667
|  | 54 | -30.4833 | 14.1167 | 14.1167
|  | 55 | -30.9667 | 13.6333 | 13.6333
|  | 56 | 30.1833 | 74.7833 | 74.7833
|  | 57 | 33.0333 | 77.6333 | 77.6333
|  | 58 | 11.8167 | 56.4167 | 56.4167
|  | 59 | 11.65 | 56.25 | 56.25
|  | 60 | 11.55 | 56.15 | 56.15
|  | 61 | 4.4667 | 49.0667 | 49.0667
|  | 62 | -30.1167 | 14.4833 | 14.4833
|  | 63 | 42.0333 | 86.6333 | 86.6333
|  | 64 | 21.6833 | 66.2833 | 66.2833
|  | 65 | 13.0833 | 57.6833 | 57.6833
|  | 66 | 12.9833 | 57.5833 | 57.5833
|  | 67 | 11.8167 | 56.4167 | 56.4167
|  | 68 | -26.75 | 17.85 | 17.85
|  | 69 | -32.35 | 12.25 | 12.25
|  | 70 | -32.3 | 12.3 | 12.3
|  | 71 | 18.7833 | 63.3833 | 63.3833
|  | 72 | -12.5333 | 32.0667 | 32.0667
|  | 73 | -12.6333 | 31.9667 | 31.9667
|  | 74 | 15.7833 | 60.3833 | 60.3833
|  | 75 | -21.9167 | 22.6833 | 22.6833
|  | 76 | 51.5667 | 96.1667 | 83.8333
|  | 77 | -0.016667 | 44.5833 | 44.5833
|  | 78 | 0.05 | 44.65 | 44.65
|  | 79 | -24.55 | 20.05 | 20.05
|  | 80 | -22.9833 | 21.6167 | 21.6167
|  | 81 | 69.0667 | 113.6667 | 66.3333
|  | 82 | 69.6833 | 114.2833 | 65.7167
|  | 83 | -29.8667 | 14.7333 | 14.7333
|  | 84 | 12.8833 | 57.4833 | 57.4833
|  | 85 | 18.1833 | 62.7833 | 62.7833
|  | 86 | 12.95 | 57.55 | 57.55
|  | 87 | 12.4 | 57 | 57
|  | 88 | 14.4167 | 59.0167 | 59.0167
|  | 89 | 12.55 | 57.15 | 57.15
|  | 90 | 13.1667 | 57.7667 | 57.7667
|  | 91 | 14.5 | 59.1 | 59.1
|  | 92 | 43.1333 | 87.7333 | 87.7333
|  | 93 | -23.8667 | 20.7333 | 20.7333
|  | 94 | 41.1167 | 85.7167 | 85.7167
|  | 95 | 11.7 | 56.3 | 56.3
|  | 96 | 11.8167 | 56.4167 | 56.4167
|  | 97 | 55.0167 | 99.6167 | 80.3833
|  | 98 | 14.9 | 59.5 | 59.5
|  | 99 | 14.4167 | 59.0167 | 59.0167
|  | 100 | 15.8167 | 60.4167 | 60.4167
|  | 101 | 54.35 | 98.95 | 81.05
|  | 102 | 0 | 44.6 | 44.6
|  | 103 | 60.7 | 105.3 | 74.7
|  | 104 | -11.6167 | 32.9833 | 32.9833
|  | 105 | 12.5833 | 57.1833 | 57.1833
|  | 106 | 47.3 | 91.9 | 88.1
|  | 107 | -13.05 | 31.55 | 31.55
|  | 108 | 55.6667 | 100.2667 | 79.7333
|  | 109 | 53.3833 | 97.9833 | 82.0167
|  | 110 | 41.6833 | 86.2833 | 86.2833
Torna alla Tabella
LEGENDA
| GX | Galaxy |  |  | PN | Planetary Nebula
| OC | Open Cluster |  |  | MWBP | Milky Way Bright Patch
| GC | Globular Cluster |  |  | AST | Asterism
| NB | Nebula |  |  | DS | Double Star
[5 empty] | NEO | Non Existent Object