## Muro
Foglio di calcolo per verifica muro di sostegno | [14 empty] | In rosso dati da inserire
|  | Muro Sostegno | [26 empty] | FALSE
| Verifica a ribaltamento: | Verifica |  |  | Verifica a scorrimento: | Verifica |  |  | Capacità portante | Verifica | [18 empty] | FALSE
[8 empty] | Programma Muro realizzato da: | Ing. Orzali Francesco | [19 empty] | FALSE
Parete |  |  |  |  | Fondazione | [11 empty] | area muro | Xg | Yg | [10 empty] | Stili di testo disponibili
Hparete | 150 | cm | Altezza |  | Bmin | 50 | cm | Base minore (lato valle) |  |  |  | 1.5 | m | 0.5 | m | A1 | 1.05 | 0.95 | 1.25 | [10 empty] | 1 | 1_20
Bmin | 70 | cm | Base minore |  | Bmax | 50 | cm | Base maggiore (lato monte) |  |  |  | 0.7 | m | 0.5 | m | A4 | 1 | 1 | 0.25 |  |  |  |  | Stile Testo | 2 | 1_50 |  |  |  | 2 | 1_50
Bmax | 70 | cm | Base maggiore |  | Lfond | 200 | cm | Lunghezza fondazione |  |  |  | 0.7 | m | 2 | m | A5 | 0 | 1.3333 | 0
c | 90 | gradi | Inc. paramento interno |  | Dparete | 70 | cm | Distanza parete dallo spigolo di monte |  |  |  | 1.5708 | rad | 0.7 | m |  | 2.05 | [6 empty] | Stile Quota | 3 | 1_50
a | 90 | gradi | (vedi dis.) |  | Sbalzo | 60 | cm | Sbalzo frontale |  |  |  | 1.5708 | rad | 0.6 | m |  |  | 0.95
i | 0 | gradi |  |  | Pend fond | 0 | rad | Inclinazione fondo della fondazione |  |  |  | 0 | rad | 0 | gradi | 16331239353195400 | 1.05 | [6 empty] | Stile QuotaFerri | 3 | "Ferri 1_50" |  |  |  | Stili di quota disponibili
g muro | 2500 | daN/mc | Peso spec muro |  | Sovraccarico | 1000 | daN/mq | Sovr var | 500 | daN/mq | Ricoprimento valle | [8 empty] | 0.95 | [9 empty] | 1 | 1_20
[5 empty] | Carichi in sommità del muro | [5 empty] | 0.2 | [12 empty] | Stile Testo Numeri | 4 | "1_50 Titoli" |  |  |  | 2 | 1_25
[5 empty] | H | 0 | daN | Carico orizzontale | [11 empty] | 9.1849e-17 | [9 empty] | 3 | 1_50
Dati terreno |  |  |  |  | V | 0 | daN | Carico verticale |  |  | Inserire solo nel caso di carichi spingenti | [8 empty] | 0 | [9 empty] | Stili di quota per ferri disponibili
g terreno | 2000 | daN/mc | Peso specifico terreno |  | M | 0 | daNm | Momento |  |  | concordemente con il terreno |  |  |  | Area cuneo spinta | A2 | 1.5176 | [6 empty] | Output file > | Drive | 1 | c |  |  | 1 | "Ferri 1_20"
f | 34 | gradi | Angolo attrito terreno |  | dV | 0 | cm | Distanza carico verticale dallo spigolo esterno della testa del muro |  |  | (+ se nel verso della spinta del terreno) | 0.59341 | rad |  | Area cuneo spinta | A3 | 0 | [6 empty] | c:\muro.scr | Nome | muro |  |  |  | 2 | "Ferri 1_25"
d | 22.6667 | gradi | Angolo attrito terra-muro | [7 empty] | (+ se verso il basso) | 0.39561 | rad |  |  | A2+A3 | 1.5176 | Ipotetico cuneo di spinta | [9 empty] | 1 | c | 2 | "Ferri 1_50"
ff | 34 | gradi | Angolo attrito fondazione |  | Presenza falda |  |  | Opzione non abilitata |  |  | (+ se nel verso della spinta del terreno) | 0.59341 | rad |  |  | area terr su soletta |  | Xg | Yg | [8 empty] | 2 | d
b | 0 | gradi | Inclinazione terrapieno |  | Profondità falda |  | 2.5 | m | Rispetto p.c. |  | 0 | 0 | rad |  |  | A6 | 6.8886e-17 | 1.3 | 1 |  |  |  | Ferri Base |  |  | 12 |  | 3 | e | Stili di testo disponibili
s adm | 2.8 | daN/cmq | Tensione ammissibile terreno |  |  | g terr sat | 800 | daN/mc | Peso specifico terreno immerso |  | 250 | 0 | m |  |  | A7 | 1.05 | 1.65 | 1.25 |  |  |  | Ferri ripresa |  |  | 12 |  | 4 | f | 3 | 1_20
[16 empty] | A8 | 0 | 1.7667 | 2 |  |  |  | Ferri Parete interna |  |  | 12 |  | 5 | g | 2 | "1_20 Titoli"
Spinta terreno |  |  |  |  | Effetti sismici (SLU) Stabilità globale |  |  |  | Calcola | [6 empty] | 2100 | 1.05 | [5 empty] | Ferri parete esterna |  |  | 10 |  | 6 | h | 3 | "1_25 Titoli"
Ka | 0.25426 |  | Ka (sisma) | 0.38717 | Tr | 712 | [5 empty] | 0.28217 |  | 0.23462 | NB x muri molto coricati indietro predere per Ka il valore di J43 | [7 empty] | Cavallotto superiore |  |  | 8 |  | 7 | z | 4 | "1_50 Titoli"
Kp | 3.933 |  |  |  | Ag/g | 0.221 | Fo | 2.5 | Tc* | 0.29
Pmin | 413.3104 | daN/mq | Pressione minima |  | St | 1 | Vedi Par 3.2.3.2
Pfalda | 0 | daN/mq | Pressione piano di falda |  | Ss | 1.3685 | Dipende da Tab 3.2.V
Pmax | 1515.4716 | daN/mq | Pressione massima (solo terreno) |  | bm | 0.31 | Vedi Tab 7.11-II | [7 empty] | al metro lineare
PH2O | 0 | daN/mq | Pressione max acqua |  | Amax | 2.9669 | Fh | 0 | daN | Forza d'inezia orizzontale muro | [6 empty] | 116.6667 | 51663.8045
S | 1017.0329 | daN |  |  | Kh | 0.093756 | Fv | 0 | daN | [7 empty] | -16.6667 | -37886.79
y | 66.6667 | cm |  |  | Kv +/- | 0.046878 | Fh | 284.5771 | daN | Forza d'inezia orizzontale terrapieno |  |  | 0
[5 empty] | Kh Locali | 0.30244 | Fv | 142.2886 | daN | [6 empty] | 483.3333
[8 empty] | 0.098367 | 0.098367
Ptm | Ptv | Pqm(p) | Pqm(v)
2100 | 240 | 700 | 350
Cond | Coeff | f | f rad | d | d rad | c | a rad | b | b rad | KA
M1 | 1 | 34 | 0.59341 | 22.6667 | 0.39561 | 90 | 1.5708 | 0 | 0 | 0.25426
M2 | 1.25 | 28.3517 | 0.49483 | 18.4745 | 0.32244 | 90 | 1.5708 | 0 | 0 | 0.31728
Spinta del terreno |  |  |  | Spinta del Sovraccarico |  |  |  | Spinta del sovraccarico variabile
S | Soriz | Svert |  | S Sovr | Soriz | Svert |  | S Sov Var | Soriz | Svert
1017.0329 | 938.4798 | 391.9332 |  | 508.5165 | 469.2399 | 195.9666 |  | 254.2582 | 234.6199 | 97.9833
1269.1089 | 1203.7051 | 402.1585 |  | 634.5545 | 601.8526 | 201.0793 |  | 317.2772 | 300.9263 | 100.5396
Spinta passiva del terreno di valle
Cond | Coeff | f | KP | P1 | P2 | S
M1 | 1 | 34 | 3.5278 | 3527.7857 | 1411.1143 | 1234.725
M2 | 1 | 28.3517 | 2.802 | 2801.9941 | 1120.7976 | 700.4985
Azione sismica
Cond | Coeff | f | Ka' | (1+Kv)*Ka' | Sd | D s | S sisma | Soriz | Svert
Carico terreno |  |  | 0.38717 | 0.40532 | 1621.2748 | 352.1659 | 1369.1988 | 1263.4452 | 527.6471
Sovraccarico |  |  | 0.38717 | 0.40532 | 810.6374 | 176.0829 | 684.5994 | 631.7226 | 263.8236
Sovraccarico Var |  |  |  |  | 405.3187 | 88.0415 | 405.3187 | 374.0129 | 156.1974 |  | < La parte variabile non c'è nella comb sismica
Forze d'inerzia (dan)
Cond | F Orizz | F Vert
Muro | 480.4992 | 240.2496 |  |  | Peso muro | 5125 | daN
Terrapieno | 284.5771 | 142.2886 |  |  | Terreno monte | 2100 | daN
Sovraccarico | 98.4437 | 49.2219 |  |  | Terreno valle | 240
H | 0 | 0 |  |  | Sovraccarico | 1050
V | 0 | 0
Spinta Terreno | Valutato rispetto al punto O
Cond | Muro | S | S Sov | Terr | Sovraccarico | Testa muro | Inerzia T
Xg | 0.97439 | 2 | 2 | 1.65 | 2 | 0.6
Yg | 0.7622 | 0.66667 | 1 | 1.25 | 1.25 | 2 | 1.3333
Verifica a ribaltamento |  |  | Mstab/Mrib= | 7310.2726 | > | 0 | Verifica
Combinazione EQU
Momenti Ribaltanti |  | Br | g
S (comp oriz) | 1203.7051 | 0.66667 | 1.1 | 882.7171 |  | Momenti stabilizzanti |  | Br | g
Sovracc (H) | 601.8526 | 1 | 1.1 | 662.0378 |  | Peso muro | 5125 | 0.97439 | 0.9 | 4494.375
Sovracc Var (H) | 300.9263 | 1 | 1.5 | 451.3894 |  | Peso terreno | 2100 | 1.65 | 0.9 | 3118.5
S (comp vert) | -402.1585 | 2 | 1.1 | -884.7487 |  | V Testa muro | 0 | 0.6 | 0.9 | 0
Sovracc (V) | -201.0793 | 2 | 1.1 | -442.3744 |  | Terreno valle | 240 | 0.3 | 0.9 | 64.8
Sovracc Var (V) | -100.5396 | 2 | 1.5 | -301.6189 | [5 empty] | 7677.675
H Testa muro | 0 | 2 | 1.5 | 0
Momento | 0 |  | 1.5 | 0
367.4024
Verifica a ribaltamento |  |  | Mstab/Mrib= | 8234.7845 | > | 0 | Verifica
Combinazione SISMICA
Momenti Ribaltanti |  | Br | g
S (comp oriz) | 1263.4452 | 0.66667 | 1 | 842.2968 |  | Momenti stabilizzanti |  | Br | g
Sovracc (H) | 631.7226 | 1 | 1 | 631.7226 |  | Peso muro | 5125 | 0.97439 | 1 | 4993.75
Sovracc Var (H) | 234.6199 | 1 | 1 | 234.6199 |  | Peso terreno | 2100 | 1.65 | 1 | 3465
S (comp vert) | -527.6471 | 2 | 1 | -1055.2943 |  | V Testa muro | 0 | 0.6 | 1 | 0
Sovracc (V) | -263.8236 | 2 | 1 | -527.6471 |  | Terreno valle | 240 | 0.3 | 1 | 72
Sovracc Var (V) | -97.9833 | 2 | 1 | -195.9666 | [5 empty] | 8530.75
Inerzia muro | 480.4992 | 0.7622 | 1 | 366.2341
Inerzia terreno | 284.5771 | 1.3333 | 0 | 0
Inerzia Sovracc | 98.4437 | 2 | 0 | 0
Inerzia H | 0 | 2 | 1 | 0
Inerzia V | 0 | 2 | 1 | 0
H Testa muro | 0 | 2 | 1 | 0
Momento | 0 |  | 1 | 0
295.9655
Componenti verticali inerzia |  |  | g
I Muro | 240.2496 | 0 | 1 | 0 | Coefficienti | Mstab/Mrib=
I Terrreno | 142.2886 | 0 | 1 | 0 | Kv Negativo | 0 |  |  |  |  | < L'inerzia verticale non entra in gioco
I Sovra | 49.2219 | 0 | 1 | 0 | Kv Positivo | 0
I H | 0 | 0 | 1 | 0
I V | 0 | 0 | 1 | 0
0
Verifica a scorrimento |  |  |  | Verifica
Pesi | Muro | Terreno | Terr. Valle | Ndr |  | 0.67451 | Coefficiente d'attrito | [7 empty] | Terreno Valle | V | Svert | S Sovr | S Sovr var | S Pesi
| 5125 | 2100 | 240 | 7465 | [10 empty] | 1 | 1 | 1 | 1 | 1
[15 empty] | 240 | 0 | 391.9332 | 195.9666 | 97.9833
[15 empty] | 240 | 0 | 391.9332 | 195.9666 | 97.9833 | 925.8832 | -1177.9707
[19 empty] | Kv Negativo | -1177.9707
Cond | d cd | Nrd Tan cd | Sp | F(stad) d | gg | gq | [12 empty] | Kv Positivo | 3029.737
A1+M1 | 34 | 5035.2061 | 1234.725 | 6269.9311 | 1.3 | 1.5
A2+M2 | 28.3517 | 4028.1769 | 700.4985 | 4728.6754 | 1 | 1.3 | [8 empty] | Comp orizz | S oriz | S Sovr | S Sovr var | H | 1/2 S Passiva | Inerzie | S Pesi
Sisma | 34 | 5035.2061 | 1234.725 | 6269.9311 | 1 | 1 | [9 empty] | 1 | 1 | 1 | 1 | 1 | 1
Cond | FI | S H terr | S V Terr | S qm(p) H | S qm (p) V | S qm (v) H | S qm (v) V | F scorr | F scorr 1
A1+M1 | 0 | 938.4798 | 391.9332 | 469.2399 | 195.9666 | 234.6199 | 97.9833 | 1567.7219 | 1567.7219
A2+M2 | 0 | 1203.7051 | 402.1585 | 601.8526 | 201.0793 | 300.9263 | 100.5396 | 1800.9597 | 1800.9597 | [6 empty] | 938.4798 | 469.2399 | 254.2582 | 0 | -617.3625 | 863.52
Sisma | 480.4992 | 1263.4452 | 527.6471 | 631.7226 | 263.8236 | 374.0129 | 156.1974 | 2110.8844 | 2110.8844 | [6 empty] | 938.4798 | 469.2399 | 254.2582 | 0 | -617.3625 | 863.52 | 1908.1355
Verifica capacità portante |  |  | Qlim/Q | Verifica
| Qlim=qlim X Brid |  | 0 |  | qlim =g*D*Nq*Eq + g*(Brid/2)*Ng*sg
Cond | d cd | Nq | Ng | gg | gq
A1+M1 | 34 | 29.4398 | 41.0638 | 1.3 | 1.5
A2+M2 | 28.3517 | 15.3013 | 17.5927 | 1 | 1.3
Sisma | 34 | 29.4398 | 41.0638 | 1 | 1
P | Q | Eq | Eg | Mg | Mq | M | e | Brid | qlim | Qlim
2181.9655 | 12050.7448 | 0.67065 | 0.54922 | -773.7432 | 90.8634 | -869.5712 | 0.072159 | 1.8557 | 81339.4032 | 150940.0464
2196.7619 | 9353.9393 | 0.58546 | 0.44796 | -1067.8349 | 27.1133 | -1032.5875 | 0.11039 | 1.7792 | 31938.3076 | 56825.2334
2749.6799 | 9462.6681 | 0.50327 | 0.35703 | -949.2987 | 9.6845 | -939.6143 | 0.099297 | 1.8014 | 56043.125 | 100956.4251
Pressioni in esercizio SLE
Ko | d p | S | S qm (p) | S qm (v) | S H terr | S V Terr | S qm H | S qm V | S qm (v) H | S qm (v) V
0.44081 | 22.6667 | 1763.2284 | 881.6142 | 440.8071 | 1627.0409 | 679.494 | 813.5205 | 339.747 | 406.7602 | 169.8735
|  | Nk | Mk | N min | N Max | M min | M max
Muro |  | 5125 | -1918.75 | 1 | 1 | 1 | 1
Terreno monte |  | 2100 | 1365 | 1 | 1 | 1 | 1
Terrno valle |  | 240 | -168 | 1 | 1 | 1 | 1
S m (p) |  | 700 | 455 | 1 | 1 | 1 | 1
S m (v) |  | 350 | 227.5 | 0 | 1 | 0 | 1
Spinta terr |  | 679.494 | -405.1999 | 1 | 1 | 1 | 1
Spinta qm(p) |  | 339.747 | -473.7735 | 1 | 1 | 1 | 1
Spinta qm(v) |  | 169.8735 | -236.8867 | 0 | 1 | 1 | 0
B/6 | 33.3333 |  | e | u | S monte | S valle |  |  | Verifica
N min | 9184.241 | -1145.7234 | 0.10475 | 0.89525 | 0.31491 | 0.60352 | < | 2.8 | Verifica
N max | 9704.1146 | -1155.1101 | 0.11903 | 0.88097 | 0.31194 | 0.65847 | < | 2.8 | Verifica
M min | 9354.1146 | -1382.6101 | 0.14781 | 0.85219 | 0.26031 | 0.6751 | < | 2.8 | Verifica
M max | 9534.241 | -918.2234 | 0.096308 | 0.90369 | 0.33898 | 0.61445 | < | 2.8 | Verifica
#REF!
Spinta del terreno
| d p | Sterr | SH | SV | Sqm(P) | SqmH(P) | SqmV(P) | Sqm(v) | SqmH(V) | SqmV(V)
A1+M1 | 22.6667 | 572.081 | 527.8949 | 220.4624 | 381.3873 | 351.9299 | 146.975 | 190.6937 | 175.965 | 73.4875
A2+M2 | 18.4745 | 713.8738 | 677.0841 | 226.2142 | 475.9159 | 451.3894 | 150.8094 | 237.9579 | 225.6947 | 75.4047
Sisma | 22.6667 | 770.1743 | 710.688 | 296.8015 | 513.4496 | 473.792 | 197.8677 | 243.1125 | 224.3351 | 93.6881
Esercizio | 22.6667 | 991.816 | 915.2105 | 382.2154 | 661.2106 | 610.1404 | 254.8103 | 330.6053 | 305.0702 | 127.4051
Peso parete | 2625 | daN
inerzia parete | 246.1093 | daN
Baricentro | 0.75 | m | 2.2
Componenti SLE |  | Nk | Mk | N min | N Max | M min | M max
Peso proprio |  | 2625 | 0 | 1 | 1 | 1 | 1
Spinta terreno |  | 382.2154 | 457.6053 | 1 | 1 | 1 | 1
Spinta qm(p) |  | 254.8103 | 457.6053 | 1 | 1 | 1 | 1
Spinta qm(v) |  | 127.4051 | 228.8026 | 0 | 1 | 1 | 0
Combinazioni | N | M
N min | 3262.0257 | 915.2105
N max | 3389.4308 | 1144.0132
M min | 3389.4308 | 1144.0132
M max | 3262.0257 | 915.2105
Componenti SLU A1+M1 |  | Nk | Mk | N min | N Max | M min | M max
Peso proprio |  | 2625 | 0 | 1 | 1.3 | 1 | 1.3
Spinta terreno |  | 220.4624 | 263.9474 | 1.3 | 1.3 | 1 | 1
Spinta qm(p) |  | 146.975 | 263.9474 | 1.3 | 1.3 | 1 | 1
Spinta qm(v) |  | 73.4875 | 131.9737 | 1.5 | 1.5 | 0 | 0
Combinazioni | N | M
M min N (min) | 3212.8998 | 884.2239
M min N (max) | 4000.3998 | 884.2239 |  | T = | 1407.7197 | daN
M max N (min) | 2992.4374 | 527.8949
M max N (max) | 3779.9374 | 527.8949
Componenti SLU A2+M2 |  | Nk | Mk | N min | N Max | M min | M max
Peso proprio |  | 2625 | 0 | 1 | 1 | 1 | 1
Spinta terreno |  | 226.2142 | 338.5421 | 1 | 1 | 1 | 1
Spinta qm(p) |  | 150.8094 | 338.5421 | 1 | 1 | 1 | 1
Spinta qm(v) |  | 75.4047 | 169.271 | 0 | 1.3 | 1.3 | 0
Combinazioni | N | M
M min N (min) | 3002.0236 | 677.0841
M min N (max) | 3100.0497 | 897.1365 |  | T = | 1421.8767 | daN
M max N (min) | 3100.0497 | 897.1365
M max N (max) | 3002.0236 | 677.0841
Componenti SISMA |  | Nk | Mk | N min | N Max | M min | M max |  | Inerzia
Peso proprio |  | 4187.5 | 0 | 1 | 1 | 1 | 1 |  | 392.603
Spinta terreno |  | 296.8015 | 355.344 | 1 | 1 | 1 | 1
Spinta qm(p) |  | 197.8677 | 355.344 | 1 | 1 | 1 | 1
Spinta qm(v) |  | 93.6881 | 168.2513 | 0 | 1.3 | 1.3 | 0
Inerzia parete |  | 0 | 294.4522 | 1 | 1 | 1 | 1
Combinazioni | N | M
M min N (min) | 4682.1692 | 1005.1402
M min N (max) | 4803.9637 | 1223.8669 |  | T = | 1801.418 | daN
M max N (min) | 4803.9637 | 1223.8669
M max N (max) | 4682.1692 | 1005.1402
P: Momento di incastro parete |  |  |  | 413.3104 | [7 empty] | #REF!
P: S; Q: Soriz; Eq: Pmax; Eg: y' |  |  |  | 826.6209
P: 572.081; Q: 527.8949; Eq: 1239.9313; Eg: 62.5 |  |  |  | 1239.9313
P: M'; Q: 1321.8207; Eq: daNm; Eg: Momento base | [5 empty] | 0.625 |  | m
T' | 2114.9131 | daN | Taglio massimo
N' | 2625 | daN | Sforzo normale alla base della parete
Momenti soletta di fondazione
Andamento solecitazioni |  | #VALUE! |  | con massimo verso |  | #REF!
Soletta di valle
P: Soll.; Q: #REF!; Eq: daN/cmq; Eg: Sollecitazione all'attacco della soletta di valle | [5 empty] | #VALUE!
Spess. | 50 | cm | Spessore soletta all'attacco
Tmax | #REF! | daN | Taglio massimo
Mmax | #VALUE! | daNm | Momento massimo
Soletta di monte
Soll. | #REF! | daN/cmq
| #REF! | daN/cmq | Sollecitazione all'attacco della soletta di monte
Q: #VALUE!; Eq: daN/cmq; Eg: Sollecitazione alla fine della soletta di monte | [5 empty] | #VALUE!
P: Spess.; Q: 50; Eq: cm; Eg: Spessore soletta all'attacco | [5 empty] | 0.5
Tmax | #VALUE! | daN | Taglio massimo
Mmax | #VALUE! | daNm | Momento massimo
[13 empty] | Ribaltamento | Scorrimento | Cap portante
Approccio 2 | A1+M1+R3 | [5 empty] | Azioni
Combinazione | Verifica | Comb | Tipo | Resistenza | Peso p. Muro | Permanenti | Sovracc. | Sisma | gTan(Fi) | gCoesione' | gGamma | Spinta
Carico 1 | Strutturale/Capacità portante/Scorrimento | Comb 1 | STR | M1 | 1.3 | 1.5 | 1.5 | 0 | 1 | 1 | 1 | #REF! | #REF! | #REF! | #REF!
Mq: 1; M: 0; e: 0 | 0
| Stabilità globale | Comb 2 | GEO | M2 | 1 | 1.3 | 1.3 | 0 | 1.25 | 1.25 | 1 | #REF! | #REF! | #REF! | #REF!
Mq: 1; M: 0; e: 0 | 0
| Ribaltamento | Comb 3 | EQU | M2 | 1.1 | 1.5 | 1.5 | 0 | 1.25 | 1.25 | 1 | #REF! | #REF! | #REF! | #REF!
Mq: 0.9; M: 1.1; e: 1.1 | 0
Sisma | Strutturale/Capacità portante/Scorrimento | Comb 4 | Sisma | M1 | 1 | 1 | 1 | 1 | 1 | 1 | 1 | #REF! | #REF! | #REF! | #REF!
Mq: 1; M: 1; e: 0 | 1
| Stabilità globale/ Ribaltamento | Comb 5 | Sisma | M2 | 1 | 1 | 1 | 1 | 1.25 | 1.25 | 1 | 1369.1988 | 0 | 0 | 0
Mq: 1; M: 1; e: 0 | 1
QP | Fessurazione | Comb 6 |  | M1 | 1 | 1 | 0 | 0 | 1 | 1 | 1 | #REF! | #REF! | #REF! | #REF!
Mq: 1; M: 1; e: 0 | 0
FR |  | Comb 7 |  | M1 | 1 | 1 | 0.7 | 0 | 1 | 1 | 1 | #REF! | #REF! | #REF! | #REF!
Mq: 1; M: 1; e: 0.7 | 0 |  |  |  |  | #REF! | #REF! | #REF!
Verifiche statiche
Stati Limite Ultimi (SLU)
Stato limite di resistenza del terreno (GEO)
Stato Limite di resistenza della struttura (STR)
Stato Limite di equilibrio (EQU)
Stato Limite Ultimo Idraulico (HYD)
Stato Limite di Sollevamento
Stato Limite di Sifonamento
Stato Limite d’Esercizio (SLE)
Verifiche sismiche
Stati Limite Ultimi (SLU)
Stato Limite di salvaguardia della Vita (SLV)
Stato Limite di prevenzione del Collasso (SLC)
Stati Limite d’Esercizio (SLE)
Stato Limite di Operatività (SLO)
Stato Limite di Danno (SLD)
Note on A84: Orzali: (Statica+dinamica)
Note on A85: Orzali: (Statica+dinamica)
Note on A86: Orzali: Statica
Note on A87: Orzali (Statica+dimanica)
Note on A88: Orzali: (statica+dinamica)
Note on A89: Orzali: (Statica)
Disegna
Modello Numeri
Inverti Ferri
Filo singolo
File di Output
Creazione file di disegno trave

## Comb5 (Sisma)
Foglio di calcolo per verifica muro di sostegno | [12 empty] | In rosso dati da inserire
Resistenza | Peso p. Muro |  | Sovracc. | Sisma | Comb | Tipo | gTan(Fi)
M2 | 1 | 1 | 1 | 1 | Comb 5 | Sisma | 1.25
| 1 | 1 | 0 | 1
Parete |  |  |  |  | Fondazione | [5 empty] | Ricoprimento valle | [5 empty] | area muro | Xg | Yg
Hparete | 150 | cm | Altezza |  | Bmin | 50 | cm | Base minore (lato valle) |  |  | 0.2 | 1.5 | m | 0.5 | m | A1 | 1.05 | 0.95 | 1.25
Bmin | 70 | cm | Base minore |  | Bmax | 50 | cm | Base maggiore (lato monte) |  |  |  | 0.7 | m | 0.5 | m | A4 | 1 | 1 | 0.25
Bmax | 70 | cm | Base maggiore |  | Lfond | 200 | cm | Lunghezza fondazione |  |  |  | 0.7 | m | 2 | m | A5 | 0 | 1.3333 | 0
c | 90 | gradi | Inc. paramento interno |  | Dparete | 70 | cm | Distanza parete dallo spigolo di monte |  |  |  | 1.5708 | rad | 0.7 | m |  | 2.05
a | 90 | gradi | (vedi dis.) |  | Sbalzo | 60 | cm | Sbalzo frontale |  |  |  | 1.5708 | rad | 0.6 | m |  |  | 0.95
i | 0 | gradi |  |  | Pend fond | 0 | rad | Inclinazione fondo della fondazione |  |  |  | 0 | rad | 0 | gradi | 16331239353195400 | 1.05
g muro | 2500 | daN/mc | Peso spec muro |  | Sovraccarico | 1000 | daN/mq | Sovr var | 500 | daN/mq | [9 empty] | 0.95
Carichi in sommità del muro
[5 empty] | H | 0 | daN | Carico orizzontale | [11 empty] | 9.1849e-17
Dati terreno |  |  |  |  | V | 0 | daN | Carico verticale |  |  | Inserire solo nel caso di carichi spingenti | [8 empty] | 0
g terreno | 2000 | daN/mc | Peso specifico terreno |  | M | 0 | daNm | Momento |  |  | concordemente con il terreno |  |  |  | Area cuneo spinta | A2 | 1.2141
f | 28.3517 | gradi | Angolo attrito terreno |  | dV | 0 | cm | Distanza carico verticale dallo spigolo esterno della testa del muro |  |  | (+ se nel verso della spinta del terreno) | 0.49483 | rad |  | Area cuneo spinta | A3 | 0
d | 18.4745 | gradi | Angolo attrito terra-muro | [7 empty] | (+ se verso il basso) | 0.32244 | rad |  |  | A2+A3 | 1.2141 | Ipotetico cuneo di spinta
ff | 28.3517 | gradi | Angolo attrito fondazione |  | Presenza falda | [5 empty] | (+ se nel verso della spinta del terreno) | 0.49483 | rad |  |  | area terr su soletta |  | Xg | Yg
b | 0 | gradi | Inclinazione terrapieno |  | Profondità falda |  | 2.5 | m | Rispetto p.c. |  | 0 | 0 | rad |  |  | A6 | 6.8886e-17 | 1.3 | 1
s adm | 1.6 | daN/cmq | Tensione ammissibile terreno |  |  | g terr sat | 800 | daN/mc | Peso specifico terreno immerso |  | 250 | 0 | m |  |  | A7 | 1.05 | 1.65 | 1.25
[16 empty] | A8 | 0 | 1.7667 | 2
Spinta terreno |  |  |  |  | Effetti sismici (SLU) Stabilità globale |  |  |  | Calcola | [6 empty] | 2100 | 1.05
Ka | 0.31727 |  | Ka + | 0.38717 | Tr | 712 | [5 empty] | 0.3554 |  | 0.30092 | NB x muri molto coricati indietro predere per Ka il valore di J43
Kp | 3.1518 |  | Ka - | 0.38717 | Ag/g | 0.221 | Fo | 2.5 | Tc* | 0.29
Pmin | 334.5143 | daN/mq | Pressione minima |  | St | 1 | Vedi Par 3.2.3.2
Pfalda | 0 | daN/mq | Pressione piano di falda |  | Ss | 1.3685 | Dipende da Tab 3.2.V
Pmax | 1672.5713 | daN/mq | Pressione massima (solo terreno) |  | bm | 0.31 | Vedi Tab 7.11-II | [7 empty] | al metro lineare
PH2O | 0 | daN/mq | Pressione max acqua |  | Amax | 2.9669 | Fh | 0 | daN | Forza d'inezia orizzontale muro | [6 empty] | 116.6667 | 41814.2833
S | 1369.1988 | daN | Spinta totale |  | Kh | 0.093756 | Fv | 0 | daN | [7 empty] | -16.6667 | -41814.2833
y | 66.6667 | cm | Posizione della spinta |  | Kv +/- | 0.046878 | Fh | 227.6623 | daN | Forza d'inezia orizzontale terrapieno |  |  | 0
[7 empty] | Fv | 113.8312 | daN |  | #VALUE! |  |  |  |  | #DIV/0!
[8 empty] | 0.098367 | 0.098367
Spinta del terreno
Cond | Coeff | f | d | c | b | KA | S | Soriz | Svert
M1 | 1 | 28.3517 | 18.4745 | 90 | 0 | 0.31727 | 1369.1988 | 1263.4452 | 527.6471
M2 | 1 | 28.3517 | 18.4745 | 90 | 0 | 0.31727 | 1269.0997 | 1203.696 | 402.1565
|  |  |  | Spinta del Sovraccarico |  |  | Spinta del sovraccarico variabile
|  |  |  | S Sovr | Soriz | Svert | S Sov Var | Soriz | Svert
|  |  |  | 684.5994 | 631.7226 | 263.8236 | 254.2582 | 234.6199 | 97.9833
|  |  |  | Statica + dinamica |  |  | Statica

## ,
1 |  | 2 |  |  | 2
si | 0.5 | si | 1 | 3 | 0.5 | 3
no | 0 | no | 0 | 6 | 1.5 | 6
|  |  |  | 9 | 2.5 | 9
|  |  |  | 12 | 3.5 | 12
|  |  |  | 0 | 0 | 2