## SLE QP
-------- |  | Verifica elemento S.L.U. / S.L.E ---------------- |  |  | ---------------------------------------------------------------------------------------------------------------- | [9 empty] | Calcolo trave in ca
| --> | Trave T2 |  | Trave realizzato da: | Ing. Orzali Francesco |  |  | fyk= | 4500 | daN/cmq | B450C |  |  |  | daN |  | Sup
[8 empty] | fcd= | 141.1 | daN/cmq | [6 empty] | 3.0788
|  | Altezza | 50 | cm | Rck | 300 | daN/cmq | ______________________________________ | [8 empty] | 0
|  | Base | 30 | cm | n= | 15 |  |  | QP | RARA | SLD | [5 empty] | 3.0788 | 14 | f medio
|  | Copriferro | 2 | cm |  |  |  | sc= | 112.05 | 149.4 | 93.75 | daN/cmq
|  | staffa | 6 | mm |  |  |  | ss= | 3600 | 3600 | 2812.5 | daN/cmq |  |  |  |  | Inf
[8 empty] | Ec= | 311769.1454 | [7 empty] | 7.6341
|  | M SLD | 2600 | daN*m |  | M SLU | 5800 | [9 empty] | 0
|  | N SLD | 200 | daN |  | N SLU | 200 | [8 empty] | 3 | 7.6341 | 18 | f medio |  |  | tc0= | 6
|  | M QP | 2000 | daN*m |  | T SLU | 9000 |  | Arm. compressa | [12 empty] | tc1= | 16.5
|  | N QP | 500 | daN |  |  |  |  | 2 | 14 |  | Angoli |  |  |  |  | 10.7128
|  | M FR | 3600 | daN*m | [10 empty] | Posizione | 3.3 |  | 46.5 |  |  | t= | 7.1685 | daN/cmq
|  | N FR | 500 | daN
[9 empty] | Reggistaffa | [6 empty] | h'= | 1.3
[16 empty] | h'= | 3.5
|  | h utile= | 46.5 | cm | e= | 400 | cm | [8 empty] | Jxi= | 153580.7011 | [6 empty] | Pilastro
|  | Jxi= | 153538.49 | cm4 | c= | 375 | cm |  | Armatura tesa |  |  | Angoli |  |  |  | J fase I | 217544.3724 | [6 empty] | Altezza | 50
|  | Area Acciaio = | 7.6341 | cm2 | H/6= | 8.3333 | cm |  | 3 | 18 | [5 empty] | RCK | [7 empty] | Base | 30
|  | Area tot CLS = | 1500 | cm2 | [19 empty] | Area | 1500
|  | As/Ac= | 0.0050894 | [12 empty] | Armatura compressa | [7 empty] | J | 112500
[24 empty] | i | 8.6603
[16 empty] | Armatura tesa | [7 empty] | v | 0.00094496
|  | Combinazione | QP | RARA | SLD | [5 empty] | Passo staffe | 7.5 | cm | [10 empty] | C | 1.9052
|  | y= | 14.4889 | 14.4889 | 14.4889 | cm |  |  |  |  | Sugli Appoggi per | 100 | cm | P |  |  | 1 | CD "A" | [5 empty] | M01 = | 5800 | M02 = | 6500
|  | sc= | 18.8733 | 33.9719 | 24.5353 | daN/cmq | Verifica soddisfatta |  |  |  | Passo | 5 | cm |  |  |  |  | CD "B" | [5 empty] | rm | 1.1207
|  | sasup= | -218.6202 | -393.5163 | -284.2062 | daN/cmq | Verifica soddisfatta | [16 empty] | Altezza
|  | sainf= | 625.4679 | 1125.8421 | 813.1082 | daN/cmq | Verifica soddisfatta | [16 empty] | Mensola incastrata al piede
|  | M Ultimo= | 12950.6395 | daNm Per N= | 200 | daN/cmq | Verifica Soddisfatta |  |  | Sezione con armatura debole | [13 empty] | Altezza | 1 | m
[24 empty] | b= | 1
| fck | 249 | 7.58% | 13.64% | 9.854% | [18 empty] | lo=bxh | 100 | cm
| fyk | 4500 | -4.858% | -8.745% | -6.316% | [9 empty] | SLU | T= | 29872.4484 | dan | X= | 12.0556 |  |  |  | l= | 11.547
|  |  | 13.9% | 25.02% | 18.07% | [10 empty] | C= | 52872.2582 | dan | X1= | 9.6444 |  |  |  | llim= | 954.4411
[10 empty] | 2.6077e-08 | 2.6077e-08 |  |  |  |  | ------- Ricalcolo X1 iimponendo (N=C-T) ---------- | [8 empty] | OK
[16 empty] | X1= | 4.2582 |  | T= | 29872.4484
| Metodo 1 (e<H/6) |  | QP | RARA | SLE |  |  |  |  | 9.3132e-09 | =0 |  |  |  |  | X= | 5.3228 |  | C= | 30072.4484
|  | scls= | [16 empty] | N= | 200
| Metodo 2 (e>H/6) |  | QP | RARA | SLE |  | Jxi= |  |  | 0 | 0 | [8 empty] | 3.638e-12
|  | y= | 15.1544 | 14.8638 | 14.703 | cm | 157925.61
|  | sc= | 19.2481 | 34.389 | 24.7298 | daN/cmq | Verifica soddisfatta | [8 empty] | M Ultimo x N=0 | 13890.6555 | X1= | 4.211
|  | sasup= | -222.0403 | -394.371 | -282.644 | daN/cmq | Verifica soddisfatta
|  | sainf= | 597.1955 | 1097.9024 | 802.2207 | daN/cmq | Verifica soddisfatta
-------- |  | Dimensionamento armatura cap 7 |  |  | ------------------------------------------------------------- | ------------------------------------------------------------- | [6 empty] | -------- | Dimensionamento armatura cap 4 rif 4.1.6.1.1_2
Trave
|  | B>20 |  | Verifica |  |  |  | H>25 |  | Verifica |  |  |  | Area tesa | 7.6341 | Cmq
|  | Arm. compressa |  | Ax>2 F 14 |  |  |  | B>25 |  | Verifica |  |  |  | 0.26*fctm/fyk*B*hu | 0.95702 | cmq | OK
|  | Armatura tesa |  | Ax>2 F 14 |  |  | Interasse barre > 25cm | 22.4 | < 25 | OK |  |  |  | 0.0013*B*hu | 1.8135 | cmq | OK
|  | 1.4/fyk= | 0.31111 |  |  |  | Perc. arm. | 0.01 | 0.0071419 | 0.04 | 0 |  |  | 0.04 Ac | 60 | cmq | OK
|  | r = | 0.50894 |  |  |  |  | Staffa>6 |  | Verifica |  |  |  | Staffatura
|  | rcomp = | 0.20525 | [10 empty] | 0.8*hu | 37.2 | cm |  |  |  |  | Da considerare in caso di t>tco
|  | 3.5/fyk = | 0.77778 | 0 | [9 empty] | 3 St/m | 33 | cm |  |  |  |  | Ast= | 0.28274
|  |  | 2 |  |  |  |  | Passo staffe | 7.5357 | cm |  |  |  | 0.15*b | [6 empty] | Bracci staffe | 2
|  | 0.20525 | >= 0.25 | Verificare la zona critica |  |  |  | L/3 o L/2 | 10 | cm |  |  |  |  | Pilastro | [5 empty] | L= | 0 | m Lunghezza Tr.
|  | 0.20525 | >= 0.13 | Verifica | Ma! |  |  | Per CD "A" | 12.5 | cm |  |  |  | Barre | [6 empty] | W= | 0 | daN
[8 empty] | 6-8 F min | 8.4 | cm |  |  |  | Arm. compressa |  | Ax>2 F 12 |  |  |  |  | lunghezza | 0 | cm
|  | Rapporto b/H >.25 |  | OK |  |  | As/s> 0.08fcd*b/fyd |  | 7.5357 | cm |  |  |  | Armatura tesa |  | Ax>2 F 12 |  |  |  |  | Passo | #DIV/0! | cm
[14 empty] | Interasse barre > 30cm | 22.4 | < 30 | OK
[13 empty] | 10.7128 | > | 0.0051111 | 0.1*N/fyd | OK
|  |  | Passo staffe | 8.4 | cm |  |  | Passo staffe | 5.0238 | cm |  |  | 10.7128 | > | 4.5 | 0.003Ac | OK
|  |  | hu/4 | 11.625 | cm |  |  | L/3 o L/2 | 10 | cm |  |  | 10.7128 | < | 60 | 0.04Ac | OK
|  |  | Per CD "A" | 17.5 | cm |  |  | Per CD "A" | 12.5 | cm |  |  |  | Staffatura
|  |  | 6-8 F min | 8.4 | cm |  |  | 6-8 F min | 8.4 | cm |  |  |  | < di 12 F min | 16.8 | cm
|  |  | 24 F Staffe | 14.4 | cm |  | As/s> 0.12fcd*b/fyd |  | 5.0238 | cm |  |  |  | Con max di | 25 | cm
[14 empty] | Staffa>6 | Verifica
[14 empty] | Diam Staffa > | 4.5 | mm
Calcolo zone critiche
|  | L pilastro | 50 | cm |  |  | Trave | 75 | cm
|  | L pilastro ort | 30 | cm |  |  | Pilastro | 100 | cm
|  | Hpil | 1 | m |  |  | Per travi a spessore B Max = | 60 cm
TRUE
FALSE
FALSE
[13 empty] | Stili di testo disponibili |  |  | 1 | c
|  | Stile Testo | 1 | 1_20 | [8 empty] | 1 | 1_20 |  | 2 | d
|  | Stile Quota | 1 | 1_20 | [8 empty] | 2 | "1_20 Titoli" |  | 3 | e
|  | Stile QuotaFerri | 1 | "Ferri 1_20" | [8 empty] | 3 |  |  | 4 | f
[13 empty] | 4 |  |  | 5 | g
|  | Stile Testo Numeri | 2 | "1_20 Titoli" | [11 empty] | 6 | h
[13 empty] | Stili di quota disponibili |  |  | 7 | i
|  | Output file > | Drive | 1 | c | [7 empty] | 1 | 1_20
|  | c:\trave.scr | Nome | trave | [8 empty] | 2
3
Stili di quota per ferri disponibili
[13 empty] | 1 | "Ferri 1_20"
2
2
Stili di testo disponibili
[13 empty] | 3 | 1_20
[13 empty] | 2 | "1_20 Titoli"
3
4
Armatura
Dati ingresso
Caratteristiche materiali
Caratteristiche sezione
Verifiche flessione
Caratteristiche sollecitazione
Ricerca Y QP
Verifiche pressolfessione
Sforzo di sconnessione
Armatura longitudinale
Armature longitudinali
Armature trasversali 7.4.6.2.1
Passo staffe
Nella zona critica :
Pilastro
Trave
Staffe off
Staffe on
Ricerca Y RARA
Ricerca Y SLE
Dimensionamento cap 4
Zone critiche
VerifDati in input per verifiche locali
Modello Numeri
Inverti Ferri
Filo singolo
File di Output
Creazione file di disegno trave
Disegna Trave

## SLE FR
-------- |  | Verifica elemento S.L.E |  | ---------------------------------------------------------------------------------------------------------------- | [5 empty] | Calcolo trave in ca
| --> | Trave T1 | [9 empty] | Sup
3.0788
|  | Altezza | 50 | cm |  | sc= | 112.05 | daN/cmq |  |  |  | 0
|  | Base | 30 | cm |  | tc0= | 6 | daN/cmq |  |  |  | 3.0788 | 14 | f medio
|  | Copriferro | 2 | cm |  | tc1= | 16.5 | 0
|  | staffa | 6 | mm |  | Ec= | 311769.1454 | #REF! |  |  |  | Inf
[6 empty] | ss= | 3600 | #REF! |  |  |  | 7.6341
|  | Rck | 300 | daN/cmq | [7 empty] | 0
|  | n= | 15 | [8 empty] | 7.6341 | 18 | f medio
Arm. compressa
|  | M FR | 3600 | daN*m |  | 2 | 14 |  | Angoli |  |  | 10.7128
|  | N FR | 500 | daN | [5 empty] | Posizione | 3.3 |  | 46.5
[6 empty] | Reggistaffa |  |  |  |  | h'= | 1.3
[11 empty] | h'= | 3.5
|  | h utile= | 46.5 | cm | [6 empty] | Jxi= | 153580.7011
|  | Jxi= | 153538.49 | cm4 |  | Armatura tesa |  |  | Angoli
|  | Area Acciaio = | 7.6341 | cm2 |  | 3 | 18 |  |  |  | RCK
|  | Area tot CLS = | 1500 | cm2
|  | As/Ac= | 0.0050894 | [7 empty] | Armatura compressa
|  | e= | 720 | cm
|  | c= | 695 | cm | [6 empty] | Armatura tesa
|  | H/6= | 8.3333 | cm
T
Stiamo analizzando una trave
|  | y= | 14.4889 | cm
|  | sc= | 33.9719 | daN/cmq | Verifica soddisfatta |  |  |  |  | Pilastro
|  | sasup= | -393.5163 | daN/cmq | Verifica soddisfatta |  |  |  |  | Altezza | 50
|  | sainf= | 1125.8421 | daN/cmq | Verifica soddisfatta |  |  |  |  | Base | 30
[10 empty] | Area | 1500
|  | As>0,15% Ac |  |  | Verifica soddisfatta |  |  |  |  | J | 112500
[10 empty] | i | 8.6603
Altezza
Mensola incastrata al piede
|  | Metodo 1 (e<H/6) |  |  |  |  | 0 | =0 |  | Altezza | 1 | m
|  | scls= | [7 empty] | b= | 1
|  | Metodo 2 (e>H/6) | [7 empty] | lo=bxh | 100 | cm
|  | y= | 14.8638 | cm | [5 empty] | l= | 11.547
|  | sc= | 34.389 | daN/cmq | Verifica soddisfatta |  |  |  |  | omega | 1 | (Tab. CA6)
|  | sasup= | -394.371 | daN/cmq | Verifica soddisfatta | [5 empty] | 500
|  | sainf= | 1097.9024 | daN/cmq | Verifica soddisfatta
Armatura
Dati ingresso
Caratteristiche materiali
Caratteristiche sezione
Verifiche flessione
Caratteristiche sollecitazione
Ricerca Y
Verifiche pressolfessione

## SLE
-------- |  | Verifica elemento S.L.E |  | ---------------------------------------------------------------------------------------------------------------- | [5 empty] | Calcolo trave in ca
| --> | Trave T1 | [9 empty] | Sup
3.0788
|  | Altezza | 50 | cm |  | sc= | 112.05 | daN/cmq |  |  |  | 0
|  | Base | 30 | cm |  | tc0= | 6 | daN/cmq |  |  |  | 3.0788 | 14 | f medio
|  | Copriferro | 2 | cm |  | tc1= | 16.5 | 0
|  | staffa | 6 | mm |  | Ec= | 311769.1454 | #REF! |  |  |  | Inf
[6 empty] | ss= | 3600 | #REF! |  |  |  | 7.6341
|  | Rck | 300 | daN/cmq | [7 empty] | 0
|  | n= | 15 | [8 empty] | 7.6341 | 18 | f medio
Arm. compressa
|  | M SLE | 2600 | daN*m |  | 2 | 14 |  | Angoli |  |  | 10.7128
|  | N SLE | 200 | daN | [5 empty] | Posizione | 3.3 |  | 46.5
[6 empty] | Reggistaffa |  |  |  |  | h'= | 1.3
[11 empty] | h'= | 3.5
|  | h utile= | 46.5 | cm | [6 empty] | Jxi= | 153580.7011
|  | Jxi= | 153538.49 | cm4 |  | Armatura tesa |  |  | Angoli
|  | Area Acciaio = | 7.6341 | cm2 |  | 3 | 18 |  |  |  | RCK
|  | Area tot CLS = | 1500 | cm2
|  | As/Ac= | 0.0050894 | [7 empty] | Armatura compressa
|  | e= | 1300 | cm
|  | c= | 1275 | cm | [6 empty] | Armatura tesa
|  | H/6= | 8.3333 | cm
T
Stiamo analizzando una trave
|  | y= | 14.4889 | cm
|  | sc= | 24.5353 | daN/cmq | Verifica soddisfatta |  |  |  |  | Pilastro
|  | sasup= | -284.2062 | daN/cmq | Verifica soddisfatta |  |  |  |  | Altezza | 50
|  | sainf= | 813.1082 | daN/cmq | Verifica soddisfatta |  |  |  |  | Base | 30
[10 empty] | Area | 1500
|  | As>0,15% Ac |  |  | Verifica soddisfatta |  |  |  |  | J | 112500
[10 empty] | i | 8.6603
Altezza
Mensola incastrata al piede
|  | Metodo 1 (e<H/6) |  |  |  |  | 2.6077e-08 | =0 |  | Altezza | 1 | m
|  | scls= | [7 empty] | b= | 1
|  | Metodo 2 (e>H/6) | [7 empty] | lo=bxh | 100 | cm
|  | y= | 14.703 | cm | [5 empty] | l= | 11.547
|  | sc= | 24.7298 | daN/cmq | Verifica soddisfatta |  |  |  |  | omega | 1 | (Tab. CA6)
|  | sasup= | -282.644 | daN/cmq | Verifica soddisfatta | [5 empty] | 200
|  | sainf= | 802.2207 | daN/cmq | Verifica soddisfatta
Armatura
Dati ingresso
Caratteristiche materiali
Caratteristiche sezione
Verifiche flessione
Caratteristiche sollecitazione
Ricerca Y
Verifiche pressolfessione

## Car. materiali
Modulo di resistenza dell'acciaio | Es | 2100000 | daN/cm2
Stati limiti ultimi 4.1.2.1
Calcestruzzo
Resistenza caratteristica cubica a 28 giorni | RCK | 300 | daN/cm2
Compressione 4.1.2.1.1.1
Coefficiente di riduzione da cubica a cilindrica |  | 0.83
Resistenza caratteristica cilindrica a 28 giorni | fck | 249 | daN/cm2
Coefficiente parziale di sicurezza | gc | 1.5
Resistenza di calcolo a compressione | acc | 0.85 | daN/cm2
Resistenza di calcolo a compressione | fcd | 141.1 | daN/cm2
Resistenza di calcolo a compressione (Sp < 5 mm) | fcd' | 112.88 | daN/cm2
Trazione 4.1.2.1.1.2
Coefficiente di sicurezza (parziale per le resistenze) | gm,c | 1.5
Valore medio resistenza a trazione a trazione | fctm | 11.8737 | daN/cm2
Resistenza caratteristica a trazione | fctk | 8.3116 | daN/cm2
Tensione resistente a trazione di calcolo | fctd | 5.5411 | daN/cm2
Resistenza di calcolo a compressione (Sp < 5 mm) |  | 4.4329 | daN/cm2
Allungamento ultimo del cls con grande eccentricità | ecu.g | 0.35 | %
Allungamento ultimo del cls con grande eccentricità | ecu.g | 0.2 | %
Acciaio
Tensione caratteristica di snervamento acciaio | fy nom | 4500 | daN/cm2
Tensione caratteristica di snervamento acciaio | fy nom | 5400 | daN/cm3
Tensione caratteristica di snervamento acciaio | fyk | 4500 | daN/cm4
Tensione caratteristica di snervamento acciaio | ftk | 5400 | daN/cm5
Coefficiente di sicurezza dell'acciaio | gm,s | 1.15
Resistenza di calcolo dell'acciaio | fyd | 3913.0435 | daN/cm2
Allungamento ultimo |  | 1%
Tensione tangenziale caratteristica | fbk | 12150 | daN/cm1
Aderenza Acciaio-cemento | fbd | 8100 | daN/cm2
Coefficiente di omogeneizzazione | n | 15
Stati limiti d'esercizio 4.1.2.2.5
Verifiche:
Deformabilità, Vibrazione, Fessurazione, Tensioni di esercizio, Fatica
Ambiente |  | Ordinario
Calcestruzzo |  |  | se s<50 mm
Tensione di calcolo del cls (Frequente) | scd | 119.935 | 95.948
Tensione di calcolo del cls combinaz. rara | scc.r | 149.4 | 119.52
Tensione di calcolo Trazione | sct.r | 2.5974 | 2.0779
Tensione di calcolo del cls combinaz. Q.permanente | scc.qp | 112.05 | 89.64
Tensione di calcolo Trazione | sct.r | 5.1948 | 3.6363
Acciaio
Tensione ammissibile d'esercizio (acciaio) | ss | 3600
Metodi verifica semplificati 5.1.2.3.4.1-4
Ipotesi:
Sezioni piani, comportamento elastico lineare dei materiali,
perfetta aderenza acciaio/cls, omogemeizzazione n=15, trazione cls=0
Calcestruzzo
Coefficiente di sicurezza (parsiale per le resistenze) | gm,c | 3.2 | daN/cm2
Tensione di calcolo del cls | scd | 93.75 | daN/cm2
Resistenza di calcolo a compressione (Sp < 5 mm) | scd | 65.2174 | daN/cm2
Tensioni tangenziali ammissibili
Coefficiente di sicurezza (parsiale per le resistenze) | gm,c | 3.2 | daN/cm2
Coefficiente di modello | gRd | 3.75 | daN/cm2
Tensione tangenziale | tc0 | 2.5974 | daN/cm2
Tensione tangenziale | tc1 | 25 | daN/cm2
Acciaio
Coefficiente di sicurezza |  | 1.6
Tensione ammissibile d'esercizio (acciaio) | ss | 2812.5 | daN/cm2
Aderenza Acciaio-cemento
Ancoraggi in zona compressa | tb | 7.7921 | daN/cm2
Ancoraggi in zona tesa | tb | 3.8961 | daN/cm2