## CARICHI 3F MF
CARICHI TRIFASE E MONOFASE SU LINEA A QUATTRO CONDUTTORI
Per il sistema trifase riportato in figura determina i parametri di sistema con i dati sotto riportati
[6 empty] | DATI | [7 empty] | MODULO | FASE
[5 empty] | P1= | 15.2 | KW | E10= | 0 | + | j | 220 | [V] | 220 | +/-90
[5 empty] | COSf1= | 0.92 |  | E20= | 190 | + | j | -110 | [V] | 219.545 | -0.5248
[8 empty] | E30= | -190 | + | j | -110 | [V] | 219.545 | 0.5248
[5 empty] | P2= | 6.3 | KW
[5 empty] | COSf2= | 0.85
[5 empty] | P3= | 2.8 | KW
[5 empty] | COSf3= | 0.96
[8 empty] | Z1= |  | + | j |  | [W]
[8 empty] | Y1= |  | + | j |  | [S]
[8 empty] | I1= |  | + | j |  | [A]
[8 empty] | I2= |  | + | j |  | [A]
[8 empty] | I3= |  | + | j |  | [A]
[8 empty] | Z2= |  | + | j |  | [W]
¦I1¦=¦I2¦=¦I3¦ = | P1/(Ö3 V COSf1)= | [A] | ¦I1N¦= | P3/(E COSf3)= |  | [A] |  | Y2= |  | + | j |  | [S]
R1= | P1/(3 ¦ I ¦^2) = | [W] | R3= | P3/(¦ I1N ¦^2) = |  | [W] |  | I2N= |  | + | j |  | [A]
X1= | R1 Tg f1 = | [W] | X3= | R3 Tg f3 = |  | [W]
Z1= | R1 + j X1 | [W] | Z3= | R3 + j X3 |  | [W] |  | Z3= |  | + | j |  | [W]
Y1= | 1/Z1 | [S] | Y3= | 1/Z3 |  | [S] |  | Y3= |  | + | j |  | [S]
I1= | E10 Y1 | [A] | I1N= | E20 Y3 |  | [A] |  | I1N= |  | + | j |  | [A]
¦I2N¦= | P2/(E COSf2)= | [A] | [5 empty] | IL1= |  | + | j |  | [A]
[8 empty] | IL2= |  | + | j |  | [A]
R2= | P2/(¦ I2N ¦^2) = | [W] | [5 empty] | IL3= |  | + | j |  | [A]
X2= | R2 Tg f2 = | [W] |  |  | IN= - (IL1+IL2+IL3) = |  |  | IN= |  | + | j |  | [A]
Z2= | R2 + j X2 | [W] |  | VERIFICA | IN=-I1N-I2N= |  |  | IN= |  | + | j |  | [A]
Y2= | 1/Z2 | [S]
I2N= | E10 Y2 | [A]
I1
N
E30
o
E10
E20
CARICO
TRIFASE
EQUILIBRATO
P1
COSf1
CARICO
MONOFASE
P2
COSf2
CARICO
MONOFASE
P3
COSf3
IN
I3
I2
M
L
IL1
IL2
IL3
I1N
I1N
I2N
I2N

## SOLUZ
CARICHI TRIFASE E MONOFASE SU LINEA A QUATTRO CONDUTTORI -SOLUZIONE-
[6 empty] | DATI | [7 empty] | MODULO | FASE
[5 empty] | P1= | 15.2 | KW | E10= | 0 | + | j | 220 | [V] | 220 | +/-90
[5 empty] | COSf1= | 0.92 |  | E20= | 190 | + | j | -110 | [V] | 219.545 | -0.5248
[8 empty] | E30= | -190 | + | j | -110 | [V] | 219.545 | 0.5248
[5 empty] | P2= | 6.3 | KW
[5 empty] | COSf2= | 0.85
[5 empty] | P3= | 2.8 | KW
[5 empty] | COSf3= | 0.96
[8 empty] | Z1= | 8.0408 | + | j | 3.4254 | [W] | 8.74 | 0.40272
[8 empty] | Y1= | 0.10526 | + | j | -0.044842 | [S] | 0.11442 | -0.40272
[8 empty] | I1= | 9.8652 | + | j | 23.1579 | [A] | 25.1716 | 1.1681
[8 empty] | I2= | 15.0674 | + | j | -20.0989 | [A] | 25.1196 | -0.92751
[8 empty] | I3= | -24.9326 | + | j | -3.059 | [A] | 25.1196 | 0.12208
[8 empty] | Z2= | 5.5506 | + | j | 3.44 | [W] | 6.5302 | 0.55481
¦I1¦=¦I2¦=¦I3¦ = | P1/(Ö3 V COSf1)= | 25.1022 | [A] |  |  |  |  | Y2= | 0.13017 | + | j | -0.080669 | [S] | 0.15314 | -0.55481
R1= | P1/(3 ¦ I ¦^2) = | 8.0408 | [W] |  |  |  |  | I1N= | 17.7472 | + | j | 28.6364 | [A] | 33.6898 | 1.016
X1= | R1 Tg f1 = | 3.4254 | [W]
Z1= | R1 + j X1 |  | [W] |  |  |  |  | Z3= | 15.9305 | + | j | 4.6464 | [W] | 16.5943 | 0.28379
Y1= | 1/Z1 |  | [S] |  |  |  |  | Y3= | 0.057851 | + | j | -0.016873 | [S] | 0.060262 | -0.28379
I1= | E10 Y1 |  | [A] |  |  |  |  | I2N= | 9.1357 | + | j | -9.5696 | [A] | 13.2302 | -0.80859
¦I2N¦= | P2/(E COSf2)= | 33.6898 | [A] |  |  |  |  | IL1= | 27.6124 | + | j | 51.7943 | [A] | 58.6949 | 1.081
[8 empty] | IL2= | 24.2031 | + | j | -29.6685 | [A] | 38.2885 | -0.8865
R2= | P2/(¦ I2N ¦^2) = | 5.5506 | [W] |  |  |  |  | IL3= | -24.9326 | + | j | -3.059 | [A] | 25.1196 | 0.12208
X2= | R2 Tg f2 = | 3.44 | [W] |  | IN= - (IL1+IL2+IL3) = |  |  | IN= | -26.8829 | + | j | -19.0668 | [A] | 32.9581 | 0.61691
Z2= | R2 + j X2 |  | [W] | VERIFICA | IN=-I1N-I2N= |  |  | IN= | -26.8829 | + | j | -19.0668 | [A] | 32.9581 | 0.61691
Y2= | 1/Z2 |  | [S]
I2N= | E10 Y2 |  | [A]
¦I1N¦= | P3/(E COSf3)= | 13.2576 | [A]
R3= | P3/(¦ I1N ¦^2) = | 15.9305 | [W]
X3= | R3 Tg f3 = | 4.6464 | [W]
Z3= | R3 + j X3 |  | [W]
Y3= | 1/Z3 |  | [S]
I1N= | E20 Y3 |  | [A]
I1
N
E30
o
E10
E20
CARICO
TRIFASE
EQUILIBRATO
11 KW
COSf1 =0,88
CARICO
MONOFASE
3 KW
COSf2 =0,82
CARICO
MONOFASE
4 KW
COSf3 =0,93
IN
I3
I2
M
L
IL1
IL2
IL3
I1N
I1N
I2N
I2N