## Foglio1
Costruzione EH Antenna
[10 empty] | Mhz | Antenne con rapporto 3,14:1 pF | Antenne con rapporto 1,5:1 pF | Antenne con rapporto 1,2:1 pF
| Immissione dati | [8 empty] | 1.5 | 296.042 | 141.4214 | 113.1371
| Diametro esterno cilindro: |  |  | 63 | mm |  |  |  |  | 3 | 148.021 | 70.7107 | 56.5685
| Sovrapposizione per rame sul tubo: |  |  | 5 | mm |  |  |  |  | 4.5 | 98.6807 | 47.1405 | 37.7124
| Frequenza di lavoro: |  |  | 50 | Mhz |  |  |  |  | 6 | 74.0105 | 35.3553 | 28.2843
| Rapporto diametro tubo lunghezza cilindro: |  |  | 3.14 | :1 | Conviene fare il rapporto 1,5:1 sotto i |  |  |  | 7.5 | 59.2084 | 28.2843 | 22.6274
[6 empty] | 10 Mhz compresi; al di sopra utilizzare |  |  |  | 9 | 49.3403 | 23.5702 | 18.8562
| Dimensioni del foglio di alluminio |  |  |  |  | un rapporto 3,14:1 . |  |  |  | 10.5 | 42.2917 | 20.2031 | 16.1624
| Circonferenza: |  | 197.9203 | [6 empty] | 12 | 37.0053 | 17.6777 | 14.1421
| Lunghezza consigliata con sovrapposizione: |  |  | 207.9203 | mm | 63 |  |  |  | 13.5 | 32.8936 | 15.7135 | 12.5708
| Altezza: |  |  | 197.82 | mm |  |  |  |  | 15 | 29.6042 | 14.1421 | 11.3137
[10 empty] | 16.5 | 26.9129 | 12.8565 | 10.2852
|  | 207.9203 | [7 empty] | 18 | 24.6702 | 11.7851 | 9.4281
[7 empty] | 197.82 |  |  | 19.5 | 22.7725 | 10.8786 | 8.7029
[10 empty] | 21 | 21.1459 | 10.1015 | 8.0812
[10 empty] | 22.5 | 19.7361 | 9.4281 | 7.5425
[10 empty] | 24 | 18.5026 | 8.8388 | 7.0711
|  |  |  | 197.82 | [5 empty] | 25.5 | 17.4142 | 8.3189 | 6.6551
[7 empty] | 63 | 458.64 |  | 27 | 16.4468 | 7.8567 | 6.2854
[10 empty] | 28.5 | 15.5812 | 7.4432 | 5.9546
[10 empty] | 30 | 14.8021 | 7.0711 | 5.6569
[10 empty] | 31.5 | 14.0972 | 6.7344 | 5.3875
[10 empty] | 33 | 13.4565 | 6.4282 | 5.1426
[7 empty] | 197.82 |  |  | 34.5 | 12.8714 | 6.1488 | 4.919
[10 empty] | 36 | 12.3351 | 5.8926 | 4.714
[10 empty] | 37.5 | 11.8417 | 5.6569 | 4.5255
[10 empty] | 39 | 11.3862 | 5.4393 | 4.3514
[10 empty] | 40.5 | 10.9645 | 5.2378 | 4.1903
Network di fasamento | [8 empty] | Impedenza antenna |  | 2367.56 | 1131 | 904.8
| Antenne con rapporto 3,14:1 | [8 empty] | Dati | C1=C2 | L1 | L2 | Rapporto
| C1 = C2 |  |  | 8.8813 | pF | Per le bobine si consiglia sempre filo |  |  |  | 28Mhz | 16 | 1.78 | 1.86 | 3,14:1
da impianti elettrici da 6 mm2
Antenne con rapporto 1,5:1
| C1 = C2 |  |  | 4.2426 | pF | Le capacità dipendono solo da |  |  |  |  | Mhz | Antenne 3,14:1 pF | Antenne 1,5:1 pF | Antenne 1.2:1 pF
Freqienza e rapporto Lunghezza
Diametro dei cilindri
Antenne con rapporto 1,2:1
| C1 = C2 |  |  | 3.3941 | pF
[11 empty] | 27.3 | 16.266 | 7.7704 | 6.2163
[11 empty] | 27.2 | 16.3258 | 7.799 | 6.2392
[11 empty] | 27.1 | 16.3861 | 7.8278 | 6.2622
[11 empty] | 27 | 16.4468 | 7.8567 | 6.2854
[11 empty] | 26.9 | 16.5079 | 7.8859 | 6.3088
[11 empty] | 26.8 | 16.5695 | 7.9154 | 6.3323
[11 empty] | 26.7 | 16.6316 | 7.945 | 6.356
[11 empty] | 26.6 | 16.6941 | 7.9749 | 6.3799
Sovrapposizione